## 纵向结构计算及校核 (hidden)
1 作用于槽身的荷载
1)自重荷载（含栏杆、顶面铺装）
2)设计水重及水压力
3)人群荷载
4)雪冰荷载
5)风荷载
6)温度变化及砼收缩引起的荷载
7)地震荷载
8)预应力荷载
9)其它可能的施工荷载
| 2 | 结构尺寸初设
| 槽壳内半径R0= |  | 1.6 | m
| 跨度L= |  | 29.95 | m
| 跨宽比= | L/(2R0)= | 9.3594 | > | 3～4 | 底部加厚，便于纵向配筋
| R0 | 1.6 | m | 经验范围值(m) |  | 设计值(m)
| 壁厚 t | (1/10～1/15) R0 |  | 0.16 | 0.10667 | 0.25
| 顶梁宽 a | (1.5～2.5) t |  | 0.375 | 0.625 | 0.31
| 顶梁高 b | (1～2) t |  | 0.25 | 0.5 | 0.3
| 顶梁斜高c | (1～2) t |  | 0.25 | 0.5 | 0.3
| 槽底弧段加厚宽 d0 | (0.5～0.6) R0 |  | 0.8 | 0.96 | 1
| 槽底弧段加厚高 t0 | (1～1.5) t |  | 0.25 | 0.375 | 0.15
| 直段高 f | (0.4～0.6) R0 |  | 0.64 | 0.96 | 0.8
| 加厚区斜边水平投影 S0 | 图纸量取 |  |  |  | 0.695
| 其它构造措施尺寸 |  |  |  | 人行道板厚度= | 0
[5 empty] | 人行道板长度= | 0.24
[5 empty] | 拉杆宽= | 0.2
[5 empty] | 拉杆高= | 0.2
[5 empty] | 拉杆长= | 3.2
[5 empty] | 拉杆间距= | 1.35
[5 empty] | 人行道长度= | 0.8
| 设计水深 | 1.823 | m
| 加大水深 | 2.047 | m
| 满槽水深 | 2.2 | m
| 槽身高 | 2.4 | m | H/t= | 9.6 | < | 15～20 | 横向刚度满足要求
| 渡槽高h= | 2.8 | m
C40，考虑到施工工艺等具体条件，计算中混凝土强度偏安全地取用C40的数值
| 3 | 纵向结构计算
3.1材料常数：
|  |  |  | C40砼轴心抗压强度设计值fc= | 19.1 | N/mm2
| 混凝土 |  |  | C40砼轴心抗拉强度设计值ft= | 1.71 | N/mm2
|  |  |  | C40砼轴心抗拉强度标准值ftk= | 2.39 | N/mm2
|  |  |  | C40砼轴心抗压强度标准值fck= | 26.8 | N/mm2
|  |  |  | C40弹模Ec= | 32500 | N/mm2
|  |  |  | 施工实际混凝土轴心抗压强度f'ck= | 20.1 | N/mm2 | 0.75？0.9？贵州0.9矩形？一分院0.75U型
|  |  |  | 施工实际混凝土轴心抗拉强度f'tk= | 2.01 | N/mm2
|  |  |  | 施加预应力时混凝土立方体抗压强度f'cu= | 30 | N/mm2
|  |  |  | HRB400(φ)钢筋抗拉强度设计值fy= | 360 | N/mm2
|  |  |  | HRB400(φ)钢筋抗压强度设计值f′y= | 360 | N/mm2
|  |  |  | HRB400(φ)钢筋、HRB335(φ)钢筋弹模Es= | 200000 | N/mm2
！ |  |  |  | φps32螺纹钢筋抗拉强度标准值fptk= | 980 | N/mm3
|  |  |  | HRB335φ钢筋抗拉强度设计值fpy= | 300 | N/mm3
|  |  |  | φs1×7预应力钢绞线强度标准值fptk= | 1860 | N/mm2
|  |  |  | 抗拉强度设计值fpy= | 1320 | N/mm2
|  |  |  | ！抗压强度设计值f′py= | 390 | N/mm2
|  |  |  | 钢绞线弹模E′p= | 195000 | N/mm2
3.2内力计算：
|  | 槽壳分块Ai,各分块重心至槽顶距离yi，各分块重心直槽壳重心轴距离y,各分块对自身轴惯性距Ii | [8 empty] | (见右上图）
|  | 分块序号 | Ai(m2) | yi | Ayi | y=¦y1-yi¦ | Aiy2 | Ii
|  | 1 | 0.186 | 0.15 | 0.0279 | 1.3722 | 0.35023 | 0.001395
|  | 2 | 0.093 | 0.4 | 0.0372 | 1.1222 | 0.11712 | 0.000465
|  | 3 | 0.4 | 0.4 | 0.16 | 1.1222 | 0.50375 | 0.021333
|  | 4 | 5.3761 | 1.5844 | 8.5178 | 0.062183 | 0.020787 | 1.2875
|  | 5 | -4.0212 | 1.4784 | -5.945 | 0.043817 | -0.0077207 | -0.72037
|  | 6 | 0.15 | 2.725 | 0.40875 | 1.2028 | 0.217 | 0.00028125
|  | 7 | 0.10425 | 2.65 | 0.27626 | 1.1278 | 0.13259 | 0.00013031
| 人行道板 |  | 0 | 0 | 0 | 1.5222 | 0 | 0
|  | ∑ | 2.2881 |  | 3.4829 |  | 1.3338 | 0.59078
|  |  |  | 混凝土截面面积Ac= | 2.2881 | m2
|  |  |  | 混凝土截面重心至槽顶边缘距离y1= | 1.5222 | m
|  |  |  | 混凝土截面重心至槽底边缘距离y2= | 1.2778 | m
|  |  |  | 截面的惯性矩Ic=∑Ii+∑Aiy2= | 1.9246 | m4
|  |  |  | 壳槽平均半径R= | 1.725
|  |  |  | 截面重心至圆心的高度K= | 0.72222
|  |  | cosθ= | K/R= | 0.41868
|  |  |  | θ= | 1.1388
|  |  |  | 圆弧段面积对重心轴的面积矩S1= | 0.64176 | m3
|  |  |  | 槽底加厚部分对重心轴的面积矩S2= | 0.29799 | m3
|  |  |  | S=S1+S2= | 0.93975 | m3
3.2.1槽壳自重：
|  |  |  | 系数= | 1.05
|  |  |  | 预应力砼容重：γ1= | 25 | KN/m3
|  |  |  | 标准值：q01=S1γ1= | 57.2015 | KN/m
|  |  |  | 设计值：q1= | 60.0616 | KN/m
3.2.2拉杆自重：
|  |  |  | 系数= | 1.05
|  |  |  | 砼容重：γ2= | 25 | KN/m3
|  |  |  | 标准值：q02= | 2.3704 | KN/m
|  |  |  | 设计值：q2= | 2.4889 | KN/m
3.2.3人群荷载：
|  |  |  | 系数= | 1.2
|  |  |  | 人群荷载：q人= | 3 | KN/m2
|  |  |  | 标准值：q03= | 4.8
|  |  |  | 设计值：q3= | 5.76 | KN/m
3.2.4水重：
设计水深：
|  |  |  | 系数= | 1.2
|  |  |  | 水容重：γ2= | 10 | KN/m3
|  |  |  | 设计水深hs= | 1.823 | m
|  |  |  | 圆心以上水深= | 0.223 | m
|  |  |  | 过水断面：S2= | 4.7348 | m2
|  |  |  | 标准值：q04=S2γ2= | 47.3484 | KN/m
|  |  |  | 设计值：q3= | 56.8181 | KN/m
满槽水深：
|  |  |  | 系数= | 1
|  |  |  | 满槽水深hm= | 2.2 | m
|  |  |  | 圆心以上水深= | 0.6 | m
|  |  |  | 过水断面：S3= | 5.9412 | m2
|  |  |  | 标准值：q05=S3γ2= | 59.4124 | KN/m
|  |  |  | 设计值：q5= | 59.4124 | KN/m
| ！ | 3.2.5栏杆自重：
|  |  |  | 系数= | 1.05
|  |  |  | 标准值：q06= | 0 | KN/m
|  |  |  | 设计值：q6= | 0 | KN/m
| ！ | 3.2.6顶板铺重重：
|  |  |  | 系数= | 1.05
|  |  |  | 铺装容重：γ7= | 0 | KN/m3
|  |  | 分布宽度：B顶= |  | 0 | m
|  |  |  | 厚度δ= | 0 | m
|  |  |  | 标准值：q07=B顶γ6= | 0 | KN/m
|  |  |  | 设计值：q7= | 0 | KN/m
|  | 基本组合： |  | 承载力安全系数:K基= | 1.2
|  | 偶然组合： |  | 承载力安全系数:K偶= | 1
|  |  |  | 设计工况下槽身均布荷载标准值q0s= | 111.7203 | KN/m | 根据是否计入顶板铺盖、栏杆等决定其相应数值
|  |  |  | 设计工况下槽身均布荷载设计值qs= | 125.1286 | KN/m
|  |  |  | 满槽工况下槽身均布荷载标准值q0m= | 123.7843 | KN/m
|  |  |  | 满槽工况下槽身均布荷载设计值qm= | 127.7229 | KN/m
|  |  |  | K基qs= | 150.1543 | KN/m
|  |  |  | K偶qm= | 127.7229 | KN/m
由设计工况控制纵向配筋
|  |  |  | 计算弯矩跨度l0= | 29.35 | m | （0.6支座支撑宽度）
|  |  |  | 计算剪力跨度ln= | 28.75 | m
|  |  |  | 跨中弯矩标准值Mks=q0sl02/8= | 12029.7977 | KN.m
|  |  |  | 最大剪力标准值Vks=q0sln/2= | 1605.9793 | KN
|  |  |  | 跨中弯矩设计值Ms=qsl02/8= | 13473.5713 | KN.m
|  |  |  | 最大剪力设计值Vs=qsln/2= | 1798.7233 | KN
3.3正截面承载力计算
将U型截面简化为T型截面
受拉区预应力钢绞线：
查《水工混凝土结构设计规范》（SL191-2008）
选用预应力钢绞线 1X7-15.20-1860
|  |  |  | 单根钢绞线面积Sn= | 140 | mm2 |  | φs1×7 | 钢绞线
|  |  |  | 单束钢绞线根数n= | 5 | 根
|  |  |  | 单束钢绞线面积S=nSn= | 700 | mm2
|  |  |  | N= | 7 | 束
|  |  |  | 受拉区预应力钢筋面积AP=SN= | 4900 | mm2
| ！ | 受压区预应力钢绞线：
|  |  |  | 单根钢绞线面积S'n= | 140 | mm2
|  |  |  | 单束钢绞线根数n'= | 0 | 根
|  |  |  | 单束钢绞线面积S'=n'S'n= | 0 | mm2
|  |  |  | N'= | 0 | 束
|  |  |  | 受压区预应力钢筋面积A'P=S'N'= | 0 | mm2
受拉区普通钢筋：
|  |  |  | 单根钢筋面积S1= | 490.8739 | mm2 |  | D=25 | mm
|  |  |  | n1= | 5 | 根 |  | HRB400
|  |  |  | 受拉区普通钢筋面积As=n1S1= | 2454.3693 | mm2
| ！ | 受压区普通钢筋：
|  |  |  | 单根钢筋面积S'1= | 201.1 | mm2
|  |  |  | n'1= | 0 | 根
|  |  |  | 受压区普通钢筋面积A's=n'1S'1= | 0 | mm2
|  |  |  | 上翼缘宽度b′f=2(a+t)= | 1120 | mm
|  |  |  | 上翼缘高度h′f=0.5(b+b+c)= | 450 | mm
|  |  |  | 腹板宽度b=2t= | 500 | mm
|  |  |  | 单根钢绞线公称直径d= | 15.2 | mm
|  |  |  | 受拉区单束钢绞线公称直径dl= | 29.8541 | mm
|  |  |  | 受拉区单束孔道d孔l= | 44.8541 | mm |  | 孔道直径应比预应力钢筋束外径大10～15mm |  |  |  |  | 贵州按单根，一分院按单束换算公称直径？ |  | 红色字体为我自己改的
|  |  |  | Ak=N(πd2孔/4)= | 11060.9478 | mm2
| ！ |  |  | 受压区单束钢绞线公称直径dy= | 0 | mm
| ！ |  |  | 受压区单束孔道d孔y= | 15 | mm
|  | ！ |  | A'k=N'(πd2孔/4)= | 0 | mm2
|  |  |  | Am=Ak+A'k= | 11060.9478 | mm2
|  |  |  | 预应力钢筋αP=Ep/Ec= | 6
|  |  |  | 普通钢筋αE=Es/Ec= | 6.1538
|  |  |  | αE(As+A′s)= | 15103.8108 | mm2
|  |  |  | 净截面面积An=Ac-Am+αE(As+A′s)= | 2292104.6949 | mm2
|  |  |  | 保护层厚度c= | 35 | mm
|  |  |  | 普通受拉钢筋合力点至受拉边缘的距离as= | 50 | mm | 初算
！ |  |  |  | 普通受压钢筋合力点至受压边缘的距离a's= | 0 | mm
！ |  |  |  | 受压区全部纵向钢筋合力点至受压边缘的距离a'= | 0 | mm
|  |  |  | 受压区纵向预应力钢筋合力点至受压边缘的距离a'p= | 0 | mm
|  |  |  | 受拉区纵向预应力钢筋合力点至受拉边缘的距离ap= | 125 | mm
|  |  |  | 受拉区全部纵向钢筋合力点至受拉边缘的距离a= | 125 | mm
|  |  |  | 截面有效高度h0= | 2675 | mm
|  |  |  | 混凝土净截面重心至受压边缘的距离yn1= | 1524.745 | mm
|  |  |  | 混凝土净截面重心至受拉边缘的距离yn2=h-yn1= | 1275.255 | mm
|  |  |  | 净截面的惯性矩In: | [9 empty] | 公式尚少了Ac(y1-yn1)2但是两者距离所差甚小，
|  |  |  | In= | 1.9326e+12 | mm4 | [7 empty] | 可忽略也可加上，我加上了
|  |  |  | 换算面积A0=An+α'E(Ap+A'p)= | 2321504.6949 | mm2
换算截面重心至受压边缘的距离y01：
|  |  |  | y01= | 1539.312 | mm
|  |  |  | 换算截面重心至受拉边缘的距离y02=h-y01= | 1260.688 | mm
换算截面的惯性矩I0:
|  |  |  | I0= | 1.971e+12 | mm4 | [5 empty] | α'e即α’p
|  |  |  | 换算截面受拉边缘的弹性抵抗矩W0=I0/yo2= | 1563441491.366 | mm3
|  |  |  | 换算截面受压边缘的弹性抵抗矩W01=I0/yo1= | 1280449866.3111 | mm3
预应力钢筋的张拉控制应力及应力损失值计算
《水工混凝土结构设计规范》（SL 191-2008）8.1条规定：后张法预应力钢筋的张拉控制应力值σcon不应小于0.4fptk,且不宜超过0.75fptk
|  |  |  | 张拉控制应力值σcon=0.75fptk= | 1395 | N/mm²
后张法预应力钢筋张拉应力损失的原因有：
张拉端锚具变形和钢筋内缩
预应力钢筋的摩擦
预应力钢筋的应力松驰
砼收缩和徐变
|  |  |  | 锚具变形和钢筋内缩值a= | 5 | mm
|  |  |  | 张拉端和锚固端之间的距离l= | 29950 | mm
|  |  |  | 锚具变形损失σl1= | 32.5543 | N/mm²
|  |  |  | 预应力钢筋与孔道壁之间的摩檫系数μ= | 0.2
|  |  |  | 从张拉端至计算截面曲线孔道切线夹角θ= | 0 | rad
|  |  |  | 孔道每米长度局部偏差摩擦系数κ= | 0.0015
|  |  |  | 张拉端到计算截面的孔道长度x= | 14.975 | m |  |  |  | μθ+κx≤0.2,则
|  |  |  | μθ+κx= | 0.022462
|  |  |  | 预应力筋与孔道壁摩擦引起的损失σl2= | 31.3352 | N/mm²
|  |  |  | 钢筋的线膨胀系数α= | 1e-05 | /℃
|  |  |  | 预应力钢筋雨台座间的温差△t= | 0 | ℃
|  |  |  | 预应力筋与台座温差引起的损失σl3= | 0 | N/mm²
|  |  |  | 预应力钢筋应力松弛损失σl4= | 139.5 | N/mm² |  |  |  | 一次张拉普通松弛，用0.4*；
|  |  |  | 混凝土收缩和徐变引起的预应力损失值σL5： | [5 empty] | 一次张拉低松弛，用0.125*
|  | ① |  | 初拟σ'L5=σL5= | 0 | N/mm² | 仅计入第一批损失，后张法为1，2
|  |  |  | 预应力钢筋的有效应力σpe=σcon-σl1-σl2= | 1191.6106 | N/mm² | σ'L5、σL5取0（不论先张后张）
预应力钢筋及非预应力钢筋的合力NP:
|  |  |  | NP= | 5838891.7215 | N
|  |  |  | 受拉区预应力合力点至净截面重心的距离ypn=yn2-ap= | 1150.255 | mm
|  |  |  | 受压区预应力合力点至净截面重心的距离y'pn=yn1-a'p= | 1524.745 | mm
|  |  |  | 受拉区非预应力合力点至净截面重心的距离ysn=yn2-as= | 1225.255 | mm
|  |  |  | 受压区非预应力合力点至净截面重心的距离y'sn=yn1-a's= | 1524.745 | mm
预应力钢筋及非预应力钢筋的合力点的偏心矩epn:
|  |  |  | epn= | 1150.255 | mm
预加力在受拉区产生的混凝土法向压应力σpc:
|  |  |  | yn=ypn= | 1150.255 | mm
|  |  |  | σpc= | 6.5448 | N/mm²
受压区预应力钢筋合力处的混凝土法向压应力σ'pc:
|  |  |  | y'n=y'pn= | 1524.745 | mm
|  |  |  | σ'pcs= | -2.7514 | N/mm²
|  |  |  | σ'pc= | 0 | N/mm² |  |  | 根据是否有A'S、A’p即A’k决定如何输入公式，
| 混凝土收缩和徐变引起的受拉、受压区纵向预应力损失值σL5、σ'L5 | [7 empty] | A'S、A’p无，则为0，为负值，也取0
|  |  |  | 受拉区预应力筋和非预应力筋的配筋率ρ= | 0.0032086
|  |  |  | 受压区预应力筋和非预应力筋的配筋率ρ’= | 0
|  |  | ② | σl5= | 91.6725 | N/mm²
|  |  |  | σ'l5= | 0 | N/mm²
[5 empty] | 295.0619 | N/mm² |  | 贵州用的国外经验0.25σcon？我没有
根据计算出的σl5重新计算σpe、σpc：
|  |  |  | 预应力钢筋的有效应力σ'pe=σpe=σcon-σl= | 1099.9381 | N/mm²
预应力钢筋及非预应力钢筋的合力NP:
[5 empty] | 5164698.375 | N
预应力钢筋及非预应力钢筋的合力点的偏心矩epn:
[5 empty] | 1146.9877 | mm
受拉区边缘处的混凝土法向压应力σpc及受压区边缘处的混凝土法向应力σ'pc:
[5 empty] | 6.1622 | N/mm² | 压应力
[5 empty] | -2.4204 | N/mm² | 拉应力
计算受拉区预应力钢筋合力点处混凝土法向应力为零时的预应力钢筋应力：
|  |  |  | 受拉区预应力钢筋的有效应力σp0=σcon-σL+α'pσpc= | 1136.9112 | N/mm²
|  |  |  | 受压区预应力钢筋的有效应力σ'p0=σcon-σL+α'pσ’pc= | 1085.4156 | N/mm²
配筋计算：
根据《水工混凝土结构设计规范》（SL 191-2008）8.3.2条，钢绞线ζb的计算如下：
fpy——纵向预应力钢筋抗拉强度设计值；
ζb——相对界限受压区高度；
σp0——截面受拉区纵向预应力钢筋合力处混凝土法向应力等于零时的预应力钢筋应力；
|  |  |  | 钢绞线ζb= | 0.42451
|  |  |  | 非预应力φ钢筋ζb= | 0.55
|  |  |  | 取小值，即ζb= | 0.42451
鉴别中和轴位置
[5 empty] | 7351572.9338 | N
[5 empty] | 9626400 | N
[5 empty] | 第一类T行截面 |  | x<h'f
|  |  |  | 受压区高度x= | 343.6599 | mm
|  |  |  | 0.85ζbh0= | 965.2323 | mm
x≤0.85ζbh0，满足条件
|  |  |  | 2a'= | 0 | mm
x≥2a′，满足条件
|  |  |  | T= | 18402237127.6744 | N.mm
|  |  |  | 承载力安全系数K= | 1.2
|  |  |  | 跨中弯矩设计值M= | 13473571251.7107 | N.mm
|  |  |  | KM= | 16168285502.0529 | N.mm
|  |  |  | KM | ≤ | T | 满足承载力设计要求
3.4斜截面受剪承载力计算
|  |  |  | 承载力安全系数K= | 1.2
|  |  |  | 支座剪力设计值V= | 1798723.2676 | N
|  |  |  | KV= | 2158467.9211 | N
|  |  |  | 截面的腹板高度hw= | 2225 | mm
|  |  |  | 腹板的宽度b= | 500 | mm
|  |  |  | hw/b= | 4.45
|  |  | 0.23875 | fcbh0= | 6099167.1875 | N
截面尺寸满足要求
判定是否按照计算配置箍筋
|  |  |  | 混凝土的受剪承载力Vc=0.7ftbho= | 1600987.5 | N
|  |  |  | 混凝土法向应力为零时纵向预应力筋及非预应力筋合力Np0= | 5345866.5343 | N
|  |  |  | 0.3fcAo= | 13302221.9017 | N
|  |  |  | Np0= | 5345866.5343 | N | 取小者
|  |  |  | 预应力提高的构件受剪承载力Vp=0.05Np0= | 267293.3267 | N
|  |  |  | Vc+Vp= | 1868280.8267 | N
需按计算配置箍筋
配置箍筋计算，按构造选用φ6@150，沿槽身全长配置
|  |  |  | 箍筋公称直径= | 6 | mm
|  |  |  | 单肢面积Avs1= | 28.2743 | mm2
|  |  |  | 同一截面内肢数n1= | 4
|  |  |  | Asv= | 113.0973 | mm2
|  |  |  | 沿长度方向的箍筋间距s= | 150 | mm
|  |  |  | 箍筋抗拉强度设计值fyv= | 300 | N/mm²
|  |  |  | 竖向精扎钢筋受剪承载力VSV=1.25fyvAsvh0/s= | 756338.4314 | N
|  |  |  | Vc+Vp+Vsv= | 2624619.2581 | N
满足斜截面承载力要求
|  |  |  | 配箍率ρsv=Asv/(bs)= | 0.001508 | > | 0.001 | HRB335最小配筋率
满足最小配筋率要求
3.5正截面抗裂验算
|  |  |  | 换算界面对受拉边缘抵抗矩W0=I0/y02= | 1563441491.366 | mm3
|  |  |  | 抗裂验算边缘混凝土法向应力σck=Mk/W0= | 7.6944 | N/mm²
|  |  |  | 扣除全部预应力损失后受拉区边缘处的混凝土法向压应力σpc= | 6.1622 | N/mm²
|  |  |  | 0.7+300/h= | 0.80714 | < | 1.1
|  |  |  | 修正系数= | 0.80714
|  |  |  | 受拉区砼塑性影响系数γ= | 1.35
|  |  |  | 修正受拉区砼塑性影响系数γ= | 1.0896 | [5 empty] | 二级裂缝要求
|  |  |  | 混凝土拉应力限制系数αct= | 0.7
|  |  |  | σck1-σpc= | 1.5323 | N/mm²
|  |  |  | αctγftk= | 1.823 | N/mm²
|  |  |  | σck1-σpc | ≤ | αctγftk
正截面抗裂满足要求
3.6斜截面抗裂验算
|  |  |  | 计算弯矩跨度l0= | 29.35 | m
|  |  |  | 截面位置选在距支座L1= | 0.6 | m | 支座距离
|  |  |  | 设计工况下槽身均布荷载标准值q0s= | 111.7203 | KN/m
|  |  |  | ML1=0.5q0sL0L1-q0sL12/2= | 963.5876 | KN.m
|  |  |  | VL1=0.5q0sL0-q0sL1= | 1572.4633 | KN
|  |  | ① | 校核选定截面换算截面重心处
计算纤维以上部分的换算截面积对换算截面重心的面积矩S0为：
|  |  |  | S0=b'fh'f(yo1-h'f/2)+b(yo1-h′f)2/2= | 959063436.6671 | mm3
|  |  |  | τ1=（VL1-ΣσpeApbsinαp)S0/I0b= | 1.5303 | N/mm²
|  |  |  | 换算截面重心至计算纤维距离y0=y01-y01= | 0 | mm |  | DL/T5057-1996P120指明为换算截面至计算纤维处距离，不同于两大院，我遵从的是规范
|  |  |  | 净截面重心轴至计算纤维距离yn=yn1-y01= | -14.5671 | mm
|  |  |  | 计算纤维处的砼法向压应力σpc=Np/An+Npepnyn/In= | 2.2979 | N/mm² | 压应力，以负值带入
|  |  |  | 压应力以负值带入,σx=σpc+ML1yo/I0= | -2.2979 | N/mm² | 辨别位置后带入合适正负值
|  |  |  | 竖向压应力σy= | 0 | N/mm²
[5 empty] | 0.76464 | N/mm² | 主拉应力
[5 empty] | -3.0625 | N/mm² | 主压应力
|  |  |  | 0.95ftk= | 2.2705 | N/mm² | 二级控制
|  |  |  | 0.6fck= | 16.08 | N/mm² |  | 主拉应力σtp≤0.95ftk,满足斜截面二级裂缝控制要求
|  |  | ② | 校核选定截面上翼缘与腹板交接处
计算纤维以上部分的换算截面积对换算截面重心的面积矩S0为：
|  |  |  | S0=b'fh'f(yo1-h'f/2)= | 662413262.5776 | mm3
|  |  |  | τ1=（VL1-ΣσpeApbsinαp)S0/I0b= | 1.0569 | N/mm²
|  |  |  | 换算截面重心至计算纤维距离y0=y01-h'f= | 1089.312 | mm
|  |  |  | 净截面重心轴至计算纤维距离yn=yn1-h'f= | 1074.745 | mm
|  |  |  | 计算纤维处的砼法向压应力σpc=Np/An+Npepnyn/In= | -1.0411 |  | 拉应力
|  |  |  | 拉应力以正值带入,σx=σpc+ML1yo/I0= | 0.50852 |  | 压应力 | 辨别位置后带入合适正负值
|  |  |  | 竖向压应力σy= | 0 | N/mm²
[5 empty] | 1.3414 | N/mm²
[5 empty] | -0.83283 | N/mm²
主拉应力σtp≤0.95ftk,满足斜截面二级裂缝控制要求
3.7挠度验算
荷载效应标准组合作用下预应力混凝土受弯构件的短期钢度Bps：
|  |  |  | Bps=0.85EcI0= | 54449203230484520 | N.mm2 |  | 该计算办法不允许裂缝，否则另议
荷载效应标准组合作用下预应力混凝土受弯构件的长期钢度Bpl：
|  |  |  | Bpl=0.65Bps= | 35391982099814940 | N.mm2
外荷载作用下产生的挠度
|  |  |  | 荷载效应标准组合作用下的挠度f1k=5Mksl02/(48Bp1)=5qksl04/(384Bp1)= | 30.4999 | mm | 控制--设计工况
|  |  |  | 预加力产生的反拱值f2=NPepnl02/8EcI0= | 9.9577 | mm
|  |  |  | 外荷载和预应力作用下总挠度f=f1k-2f2= | 10.5846 | mm
|  |  |  | [f]=l0/600= | 48.9167 | mm | /500或/600均可
挠度满足要求
3.8施工阶段验算
|  |  |  | 第一批预应力损失后预应力筋与非预应力筋合力NpⅠ= | 5838891.7215 | N
|  |  |  | 第一批预应力损失后受拉区混凝土法向应力σpcⅠ= | 6.9792 | N/mm² |  |  |  | 压应力
|  |  |  | 第一批预应力损失后受压区混凝土法向应力σ’pcⅠ= | -2.7514 | N/mm² |  |  |  | 拉应力
|  |  |  | ① | 放张时
|  |  |  | 施工阶段混凝土边缘压应力σcc= | 6.9792 | N/mm²
|  |  |  | 施工阶段混凝土边缘拉应力σct= | -2.7514 | N/mm²
|  |  |  | 2f'tk= | 4.02 | N/mm² | A'p=0所致 |  | 不为0时，0.8f'ck、f'tk控制
|  |  |  | 0.8f'ck= | 16.08 | N/mm²
施工阶段满足要求
|  |  |  | ② | 吊装运输及安装时
|  |  |  | 槽身自重gk= | 57.2015 | KN/m
|  |  |  | 动力系数= | 1.5
|  |  |  | 吊点位置l=0.1lq= | 2.995 | m
|  |  |  | 吊点处构件自重标准值在计算截面产生弯矩Mk= | 384.8245 | KN.m
|  |  |  | Nk= | 0 | KN
|  |  |  | 施工阶段混凝土边缘压应力σcc= | 7.2253 | N/mm²
|  |  |  | 施工阶段混凝土边缘拉应力σct= | -3.052 | N/mm²
施工阶段满足要求
3.9纵向钢绞线锚固端砼局部受压承载力计算
|  |  |  | 承载力安全系数:K= | 1.2
|  |  |  | 单束张拉控制吨位F= | 1171800 | N
局部受压尺寸：
|  |  |  | 长L局= | 0.13 | m
|  |  |  | 宽b局= | 0.13 | m
|  |  |  | 砼局部受压面积AL=L局b局= | 0.0169 | m2
|  |  |  | 局部受压时计算底面积Ab=(L局+2b局)*3b局= | 0.1521 | m2 | 螺旋布置时
|  |  |  | 砼局部受压时强度提高系数βL=(Ab/AL)0.5= | 3
|  |  |  | C40砼轴心抗压强度设计值fc= | 19.1 | N/mm²
|  |  |  | 螺旋式间接钢筋强度设计值fy= | 210 | N/mm² | 采用HPB235，一级
|  |  |  | 螺旋式间接钢筋直径Φ= | 0.014 | m
|  |  |  | 螺旋式间接钢筋面积Ass1=πφ2/4= | 0.00015394 | m2
|  |  |  | 螺旋式间接钢筋范围内砼直径dcor= | 0.135 | m
|  |  |  | 混凝土核心面积Acor= | 0.014314 | m2
|  |  |  | 螺旋式间接钢筋的间距s= | 0.06 | m
|  |  |  | 体积配筋率ρv=4Ass1/dcors= | 0.076019
配置间接钢筋的砼局部受压承载力提高系数βcor：
|  |  |  | βcor=(Acor/AL)0.5= | 0.92031 | N
|  |  |  | (βLfc+2ρvβcorfy)AL= | 1464953.4908 | N
|  |  |  | KF= | 1406160 | N
满足局部受压承载力要求
|  |  |  | 1.5βLfcAL= | 1452555 | N
局部受压区截面尺寸符合要求
σL2=σcon[1-e -(μθ+κx) ]
σL3=aEp△t
σL4=0.125（σcon/fptk-0.5)σcon
x=(fyAs-f'yA's+fpyAp+(σ'p0-f'py)A'p)/(fcb'f)
hw/b<4,KV<0.25fcbh0
hw/b>6,KV<0.2fcbh0;4~6间则插值
Np0=σp0Ap+σ'p0A'p-σl5As-σ'l5A's
KV<VC+Vp+VsV
σCK-σpC<αCtrftk
σcc或σct=σpc+Nk/A0+Mk/W0

## 郭家沟纵向计算R1版 (hidden)
1 作用于槽身的荷载
1)自重荷载（含栏杆、顶面铺装）
2)设计水重及水压力
3)人群荷载
4)雪冰荷载
5)风荷载
6)温度变化及砼收缩引起的荷载
7)地震荷载
8)预应力荷载
9)其它可能的施工荷载
| 2 | 结构尺寸初设
| 槽壳内半径R0= |  | 0.75 | m
|  | 跨度L= | 19.95 | m
| 跨宽比= | L/(2R0)= | 13.3 | > | 3～4 | 底部加厚，便于纵向配筋
| R0 | 0.75 | m | 范围值(m) |  | 设计值(m)
| t | (1/10～1/15)R0 |  | 0.075 | 0.05 | 0.22
| a | (1.5～2.5)t |  | 0.33 | 0.55 | 0.33
| b | (1～2)t |  | 0.22 | 0.44 | 0.22
| c | (1～2)t |  | 0.22 | 0.44 | 0.22
| d0 | (0.5～0.6)R0 |  | 0.375 | 0.45 | 0.687
| t0 | (1～1.5)t |  | 0.22 | 0.33 | 0.23
| f | (0.4～0.6)R0 |  | 0.3 | 0.45 | 0.51
| S0 |  |  |  |  | 0.451 | (cad图上，由相切决定)
[5 empty] | 人行道板厚度= | 0.12 | m
[5 empty] | 人行道板长度= | 0.8 | m
[5 empty] | 拉杆宽= | 0.15 | m
[5 empty] | 拉杆高= | 0.12 | m
[5 empty] | 拉杆长= | 0.7 | m
[5 empty] | 拉杆间距= | 1.55 | m
[5 empty] | 人行道长度= | 0.8 | m
| 设计水深 | 0.86 | m
| 加大水深 | 0.99 | m
| 满槽水深 | 1.2 | m
| 槽身高 | 1.26 | m | H/t= | 5.7273 | < | 15～20 | 横向刚度满足要求
| 渡槽高h= | 1.71 | m
C40，考虑到施工工艺等具体条件，计算中混凝土强度偏安全地取用C30的数值
| 3 | 纵向结构计算
3.1材料常数：
|  |  |  | C30砼轴心抗压强度设计值fc= | 14.3 | N/mm2
| 混凝土 |  |  | C30砼轴心抗拉强度设计值ft= | 1.43 | N/mm2 |  |  | c40参数用c30替代
|  |  |  | C30砼轴心抗拉强度标准值ftk= | 2.01 | N/mm2
|  |  |  | C30砼轴心抗压强度标准值fck= | 20.1 | N/mm2
|  |  |  | C30弹模Ec= | 30000 | N/mm2
|  |  |  | 施工实际混凝土轴心抗压强度f'ck= | 15.075 | N/mm2 | 0.75？0.9？贵州0.9矩形？一分院0.75U型 |  |  |  | 施工时采用0.75倍混凝土强度等级，见SL191-2008,8.1.3
|  |  |  | 施工实际混凝土轴心抗拉强度f'tk= | 1.66 | N/mm2
|  |  |  | 施加预应力时混凝土立方体抗压强度f'cu= | 22.5 | N/mm2
|  |  |  | HRB400(φ)钢筋抗拉强度设计值fy= | 360 | N/mm2
|  |  |  | HRB400(φ)钢筋抗压强度设计值f′y= | 360 | N/mm2
|  |  |  | HRB400(φ)钢筋、HRB335(φ)钢筋弹模Es= | 200000 | N/mm2
！ |  |  |  | φps32螺纹钢筋抗拉强度标准值fptk= | 980 | N/mm3
|  |  |  | HRB335φ钢筋抗拉强度设计值fpy= | 300 | N/mm3
|  |  |  | φs1×7预应力钢绞线强度标准值fptk= | 1860 | N/mm2
|  |  |  | 抗拉强度设计值fpy= | 1320 | N/mm2
|  |  |  | ！抗压强度设计值f′py= | 390 | N/mm2
|  |  |  | 钢绞线弹模E′p= | 195000 | N/mm2
3.2内力计算：
|  | 槽壳分块Ai,各分块重心至槽顶距离yi，各分块重心至槽壳重心轴距离y,各分块对自身轴惯性距Ii | [8 empty] | (见右上图）
|  | 分块序号 | Ai(m2) | yi | Ayi | y=¦y1-yi¦ | Aiy2 | Ii
|  | 1 | 0.1452 | 0.11 | 0.015972 | 0.7046 | 0.072085 | 0.00058564
|  | 2 | 0.0726 | 0.29333 | 0.021296 | 0.52126 | 0.019726 | 0.00019521
|  | 3 | 0.2244 | 0.255 | 0.057222 | 0.5596 | 0.07027 | 0.0048639
|  | 4 | 1.478 | 0.92128 | 1.3616 | 0.10668 | 0.016821 | 0.097311
|  | 5 | -0.88357 | 0.828 | -0.7316 | 0.013404 | -0.00015875 | -0.034779
|  | 6 | 0.15801 | 1.595 | 0.25203 | 0.7804 | 0.096233 | 0.00069656
|  | 7 | 0.10373 | 1.48 | 0.15352 | 0.6654 | 0.045928 | 0.00030485
| 人行道板 |  | 0.096 | 0.06 | 0.00576 | 0.7546 | 0.054664 | 0.00014688
|  | ∑ | 1.3943 |  | 1.1358 |  | 0.37557 | 0.069325
|  |  |  | 混凝土截面面积Ac= | 1.3943 | m2
|  |  |  | 混凝土截面重心至槽顶边缘距离y1= | 0.8146 | m
|  |  |  | 混凝土截面重心至槽底边缘距离y2= | 0.8954 | m
|  |  |  | 截面的惯性矩Ic=∑Ii+∑Aiy2= | 0.44489 | m4
|  |  |  | 壳槽平均半径R= | 0.86
|  |  |  | 截面重心至圆心的高度K= | 0.3046
|  |  | cosθ= | K/R= | 0.35418
|  |  |  | θ= | 1.2088
|  |  |  | 圆弧段面积对重心轴的面积矩S1= | 0.16501 | m3
|  |  |  | 槽底加厚部分对重心轴的面积矩S2= | 0.19233 | m3
|  |  |  | S=S1+S2= | 0.35734 | m3
3.2.1槽壳自重：
|  |  |  | 系数= | 1.05
|  |  |  | 预应力砼容重：γ1= | 25 | KN/m3
|  |  |  | 标准值：q01=S1γ1= | 34.8582 | KN/m
|  |  |  | 设计值：q1= | 36.6011 | KN/m |  |  | 3.2.7槽身风压力 |  |  | h/b= | 1.14
|  | 3.2.2拉杆自重： | [7 empty] | 根据《水工建筑物荷载设计规范DL9077-97》以及渡槽的特点，
|  |  |  | 系数= | 1.05 | [6 empty] | 作用于渡槽表面的风压力W为：W=βzμsμzμtW0
|  |  |  | 砼容重：γ2= | 25 | KN/m3 | [5 empty] | βz风振系数，取βz= | 1.48
|  |  |  | 标准值：q02= | 0.20323 | KN/m | [5 empty] | μs体型系数，取μs= | 1.05
|  |  |  | 设计值：q2= | 0.21339 | KN/m | [5 empty] | μz高度变化系数，槽身离地面平均20m，取μz= | 1.42
|  | 3.2.3人群荷载： | [9 empty] | μt地形、地理条件系数，取μt= | 1.2
|  |  |  | 系数= | 1.2 | [6 empty] | 风速V0，按当地10m高处30年一遇10min平均最大风速 V0= | 22 | m/s
|  |  |  | 人群荷载：q人= | 3 | KN/m2 | [5 empty] | 基本风压值W0=V02/1000= | 0.3025 | KN/m2
|  |  |  | 标准值：q03= | 4.8 | [6 empty] | 风荷载强度标准值:W=βzμsμzμtW0= | 0.801 | KN/m2 | 41.0913
|  |  |  | 设计值：q3= | 5.76 | KN/m | [5 empty] | 分项系数= | 1.3
|  | 3.2.4水重： | [9 empty] | 风荷载强度设计值W′= | 1.0413 | KN/m2
设计水深：
|  |  |  | 系数= | 1.2
|  |  |  | 水容重：γ2= | 10 | KN/m3
|  |  |  | 设计水深hs= | 0.86 | m
|  |  |  | 圆心以上水深= | 0.11 | m
|  |  |  | 过水断面：S2= | 1.0486 | m2
|  |  |  | 标准值：q04=S2γ2= | 10.4857 | KN/m
|  |  |  | 设计值：q3= | 12.5829 | KN/m
满槽水深：
|  |  |  | 系数= | 1
|  |  |  | 满槽水深hm= | 1.2 | m
|  |  |  | 圆心以上水深= | 0.45 | m
|  |  |  | 过水断面：S3= | 1.5586 | m2
|  |  |  | 标准值：q05=S3γ2= | 15.5857 | KN/m
|  |  |  | 设计值：q5= | 15.5857 | KN/m
| ！ | 3.2.5栏杆自重：
|  |  |  | 系数= | 1.05
|  |  |  | 标准值：q06= | 0 | KN/m
|  |  |  | 设计值：q6= | 0 | KN/m
| ！ | 3.2.6顶板铺盖重：
|  |  |  | 系数= | 1.05
|  |  |  | 铺装容重：γ7= | 25 | KN/m3
|  |  | 分布宽度：B顶= |  | 0.84 | m
|  |  |  | 厚度δ= | 0 | m
|  |  |  | 标准值：q07=B顶γ6= | 0 | KN/m
|  |  |  | 设计值：q7= | 0 | KN/m
|  | 基本组合： |  | 承载力安全系数:K基= | 1.2
|  | 偶然组合： |  | 承载力安全系数:K偶= | 1
|  |  |  | 设计工况下槽身均布荷载标准值q0s= | 50.3472 | KN/m | 根据是否计入顶板铺盖、栏杆等决定其相应数值
|  |  |  | 设计工况下槽身均布荷载设计值qs= | 55.1574 | KN/m
|  |  |  | 满槽工况下槽身均布荷载标准值q0m= | 55.4472 | KN/m
|  |  |  | 满槽工况下槽身均布荷载设计值qm= | 58.1603 | KN/m
|  |  |  | K基qs= | 66.1889 | KN/m
|  |  |  | K偶qm= | 58.1603 | KN/m
由设计工况控制纵向配筋
|  |  |  | 计算弯矩跨度l0= | 19.35 | m | （0.6支座支撑宽度）
|  |  |  | 计算剪力跨度ln= | 18.75 | m
|  |  |  | 跨中弯矩标准值Mks=q0sl02/8= | 2356.39 | KN.m
|  |  |  | 最大剪力标准值Vks=q0sln/2= | 472.0049 | KN
|  |  |  | 跨中弯矩设计值Ms=qsl02/8= | 2581.5218 | KN.m
|  |  |  | 最大剪力设计值Vs=qsln/2= | 517.1007 | KN
3.3正截面承载力计算
将U型截面简化为T型截面
受拉区预应力钢绞线：
查《水工混凝土结构设计规范》（SL191-2008）
选用预应力钢绞线 1X7-15.20-1860
|  |  |  | 单根钢绞线面积Sn= | 140 | mm2 |  | φs1×7 | 钢绞线
|  |  |  | 单束钢绞线根数n= | 7 | 根
|  |  |  | 单束钢绞线面积S=nSn= | 980 | mm2
|  |  |  | N= | 2 | 束
|  |  |  | 受拉区预应力钢筋面积AP=SN= | 1960 | mm2
| ！ | 受压区预应力钢绞线：
|  |  |  | 单根钢绞线面积S'n= | 140 | mm2
|  |  |  | 单束钢绞线根数n'= | 0 | 根
|  |  |  | 单束钢绞线面积S'=n'S'n= | 0 | mm2
|  |  |  | N'= | 0 | 束
|  |  |  | 受压区预应力钢筋面积A'P=S'N'= | 0 | mm2
受拉区普通钢筋：
|  |  |  | 单根钢筋面积S1= | 314.1593 | mm2 |  | D=20 | mm
|  |  |  | n1= | 10 | 根 |  | HRB400
|  |  |  | 受拉区普通钢筋面积As=n1S1= | 3141.5927 | mm2
| ！ | 受压区普通钢筋：
|  |  |  | 单根钢筋面积S'1= | 201.1 | mm2 |  | D=16
|  |  |  | n'1= | 4 | 根
|  |  |  | 受压区普通钢筋面积A's=n'1S'1= | 804.4 | mm2
|  |  |  | 上翼缘宽度b′t=2(a+t)= | 1100 | mm
|  |  |  | 上翼缘高度h′f=0.5(b+b+c)= | 330 | mm
|  |  |  | 腹板宽度b=2t= | 440 | mm
|  |  |  | 单根钢绞线公称直径d= | 15.2 | mm
|  |  |  | 受拉区单束钢绞线公称直径dl= | 35.3239 | mm
|  |  |  | 受拉区单束孔道d孔l= | 60 | mm | 圆形金属波纹管 | 孔道直径应比预应力钢筋束外径大10～15mm |  |  |  |  | 贵州按单根，一分院按单束换算公称直径？ |  |  | 红色字体为我自己改的
|  |  |  | Ak=N(πd2孔/4)= | 5654.8668 | mm2 |  | 孔道截面面积不应小于两倍预应力筋截面面积
| ！ |  |  | 受压区单束钢绞线公称直径dy= | 0 | mm
| ！ |  |  | 受压区单束孔道d孔y= | 0 | mm | 扁管金属波纹管
|  | ！ |  | A'k=N'(πd2孔/4)= | 0 | mm2
|  |  |  | Am=Ak+A'k= | 5654.8668 | mm2
|  |  |  | 预应力钢筋αP=Ep/Ec= | 6.5
|  |  |  | 普通钢筋αE=Es/Ec= | 6.6667
|  |  |  | αE(As+A′s)= | 26306.6177 | mm2
|  |  |  | 净截面面积An=Ac-Am+αE(As+A′s)= | 1414981.081 | mm2
|  |  |  | 保护层厚度c= | 35 | mm
|  |  |  | 普通受拉钢筋合力点至受拉边缘的距离as= | 50 | mm | 初算
|  |  |  | 普通受压钢筋合力点至受压边缘的距离a's= | 50 | mm
|  |  |  | 受压区全部纵向钢筋合力点至受压边缘的距离a'= | 50 | mm
|  |  |  | 受压区纵向预应力钢筋合力点至受压边缘的距离a'p= | 0 | mm |  | 0.26505
|  |  |  | 受拉区纵向预应力钢筋合力点至受拉边缘的距离ap= | 125 | mm
|  |  |  | 受拉区全部纵向钢筋合力点至受拉边缘的距离a= | 125 | mm
|  |  |  | 截面有效高度h0= | 1585 | mm
|  |  |  | 混凝土净截面重心至受压边缘的距离yn1= | 821.1326 | mm
|  |  |  | 混凝土净截面重心至受拉边缘的距离yn2=h-yn1= | 888.8674 | mm
|  |  |  | 净截面的惯性矩In: | [10 empty] | 公式尚少了Ac(y1-yn1)2但是两者距离所差甚小，
|  |  |  | In= | 456392566716.1765 | mm4 | [8 empty] | 可忽略也可加上，我加上了
|  |  |  | 换算面积A0=An+α'E(Ap+A'p)= | 1427721.081 | mm2
换算截面重心至受压边缘的距离y01：
|  |  |  | y01= | 827.9489 | mm
|  |  |  | 换算截面重心至受拉边缘的距离y02=h-y01= | 882.0511 | mm
换算截面的惯性矩I0:
|  |  |  | I0= | 463759938471.5065 | mm4 | [5 empty] | α'e即α’p
|  |  |  | 换算截面受拉边缘的弹性抵抗矩W0=I0/yo2= | 525774442.7355 | mm3
|  |  |  | 换算截面受压边缘的弹性抵抗矩W01=I0/yo1= | 560131129.1307 | mm3
预应力钢筋的张拉控制应力及应力损失值计算
《水工混凝土结构设计规范》（SL 191-2008）8.1条规定：后张法预应力钢筋的张拉控制应力值σcon不应小于0.4fptk,且不宜超过0.75fptk
|  |  |  | 张拉控制应力值σcon=0.7fptk= | 1302 | N/mm² | 180.978
后张法预应力钢筋张拉应力损失的原因有：
张拉端锚具变形和钢筋内缩σl1
预应力钢筋的摩擦σl2
预应力钢筋的应力松驰σl4
砼收缩和徐变σl5
|  |  |  | 锚具变形和钢筋内缩值a= | 5 | mm
|  |  |  | 张拉端和锚固端之间的距离l= | 19950 | mm
|  |  |  | 锚具变形损失σl1= | 48.8722 | N/mm²
|  |  |  | 预应力钢筋与孔道壁之间的摩檫系数μ= | 0.2
|  |  |  | 从张拉端至计算截面曲线孔道切线夹角θ= | 0 | rad
|  |  |  | 孔道每米长度局部偏差摩擦系数κ= | 0.0015
|  |  |  | 张拉端到计算截面的孔道长度x= | 9.975 | m |  |  |  | μθ+κx≤0.2,则
|  |  |  | μθ+κx= | 0.014963
|  |  |  | 预应力筋与孔道壁摩擦引起的损失σl2= | 19.4812 | N/mm²
|  |  |  | 钢筋的线膨胀系数α= | 1e-05 | /℃
|  |  |  | 预应力钢筋雨台座间的温差△t= | 0 | ℃
|  |  |  | 预应力筋与台座温差引起的损失σl3= | 0 | N/mm²
|  |  |  | 预应力钢筋应力松弛损失σl4= | 104.16 | N/mm² |  |  |  | 一次张拉普通松弛，用0.4*；
|  |  |  | 混凝土收缩和徐变引起的预应力损失值σL5： | [5 empty] | 一次张拉低松弛，用0.125*
|  | ① |  | 初拟σ'L5=σL5= | 0 | N/mm² | 仅计入第一批损失，后张法为1，2
|  |  |  | 预应力钢筋的有效应力σpe=σcon-σl1-σl2= | 1233.6466 | N/mm² | σ'L5、σL5取0（不论先张后张）
预应力钢筋及非预应力钢筋的合力NP:
|  |  |  | NP= | 2417947.4233 | N
|  |  |  | 受拉区预应力合力点至净截面重心的距离ypn=yn2-ap= | 763.8674 | mm
|  |  |  | 受压区预应力合力点至净截面重心的距离y'pn=yn1-a'p= | 821.1326 | mm
|  |  |  | 受拉区非预应力合力点至净截面重心的距离ysn=yn2-as= | 838.8674 | mm
|  |  |  | 受压区非预应力合力点至净截面重心的距离y'sn=yn1-a's= | 771.1326 | mm
预应力钢筋及非预应力钢筋的合力点的偏心矩epn:
|  |  |  | epn= | 763.8674 | mm
预加力在受拉区产生的混凝土法向压应力σpc:
|  |  |  | yn=ypn= | 763.8674 | mm
|  |  |  | σpc= | 4.8001 | N/mm²
受压区预应力钢筋合力处的混凝土法向压应力σ'pc:
|  |  |  | y'n=y'pn= | 821.1326 | mm |  |  | 15
|  |  |  | σ'pcs= | -1.6143 | N/mm²
|  |  |  | σ'pc= | 0 | N/mm² |  |  | 根据是否有A'S、A’p即A’k决定如何输入公式，
| 混凝土收缩和徐变引起的受拉、受压区纵向预应力损失值σL5、σ'L5 | [7 empty] | A'S、A’p无，则为0，为负值，也取0
|  |  |  | 受拉区预应力筋和非预应力筋的配筋率ρ= | 0.0022202 | >0.2%
|  |  |  | 受压区预应力筋和非预应力筋的配筋率ρ’= | 0.00056849
|  |  | ② | 1.3σl5= | 119.1863 | N/mm² |  |  |  |  | 当结构常年处于年平均相对湿度低于40%的环境下，σl5及σ'l5增加30%
|  |  |  | 1.3σ'l5= | 45.1153 | N/mm²
[5 empty] | 291.6996 | N/mm² |  | 贵州用的国外经验0.25σcon？我没有
364.56
根据计算出的σl5重新计算σpe、σpc：
|  |  |  | 预应力钢筋的有效应力σ'pe=σpe=σcon-σl= | 1010.3004 | N/mm² |  | 431.7523
预应力钢筋及非预应力钢筋的合力NP:
[5 empty] | 1569463.1781 | N
预应力钢筋及非预应力钢筋的合力点的偏心矩epn:
[5 empty] | 781.4681 | mm
受拉区边缘处的混凝土法向压应力σpc及受压区边缘处的混凝土法向应力σ'pc:
[5 empty] | 3.4979 | N/mm² | 压应力
[5 empty] | -1.0975 | N/mm² | 压应力
计算受拉区预应力钢筋合力点处混凝土法向应力为零时的预应力钢筋应力：
|  |  |  | 受拉区预应力钢筋的有效应力σp0=σcon-σL+α'pσpc= | 1033.0365 | N/mm²
|  |  |  | 受压区预应力钢筋的有效应力σ'p0=σcon-σL+α'pσ’pc= | 1003.1667 | N/mm²
配筋计算：
根据《水工混凝土结构设计规范》（SL 191-2008）8.3.2条，钢绞线ζb的计算如下：
fpy——纵向预应力钢筋抗拉强度设计值；
ζb——相对界限受压区高度；
σp0——截面受拉区纵向预应力钢筋合力处混凝土法向应力等于零时的预应力钢筋应力；
|  |  |  | 钢绞线ζb= | 0.39102
|  |  |  | 非预应力φ钢筋ζb= | 0.52
|  |  |  | 取小值，即ζb= | 0.39102
鉴别中和轴位置
[5 empty] | 3718173.3553 | N
[5 empty] | 5480484 | N
[5 empty] | 第一类T行截面 |  | x<h'f
|  | 0.13752 |  | 受压区高度x= | 217.965 | mm
|  |  |  | 0.85ζbh0= | 526.799 | mm
x≤0.85ζbh0，满足条件
|  |  |  | 2a'= | 100 | mm
当受压区未配置预应力筋或 |  |  |  |  | x≥2a′，满足条件
| 为拉应力时 | ，a'用as'替代 |  | T= | 5505169339.0467 | N.mm
|  |  |  | 承载力安全系数K= | 1.2
|  |  |  | 跨中弯矩设计值M= | 2581521787.949 | N.mm
|  |  |  | KM= | 3097826145.5389 | N.mm
|  |  |  | KM | ≤ | T | 满足承载力设计要求
3.4斜截面受剪承载力计算
|  |  |  | 承载力安全系数K= | 1.2
|  |  |  | 支座剪力设计值V= | 517100.6927 | N
|  |  |  | KV= | 620520.8312 | N
|  |  |  | 截面的腹板高度hw= | 1255 | mm
|  |  |  | 腹板的宽度b= | 440 | mm
|  |  |  | hw/b= | 2.8523
|  |  | 0.25 | fcbh0= | 2493205 | N
截面尺寸满足要求
判定是否按照计算配置箍筋
|  |  |  | 混凝土的受剪承载力Vc=0.7ftbho= | 698097.4 | N
|  |  |  | 混凝土法向应力为零时纵向预应力筋及非预应力筋合力Np0= | 1614026.0597 | N
|  |  |  | 0.3fcAo= | 6124923.4374 | N
|  |  |  | Np0= | 1614026.0597 | N | 取小者
|  |  |  | 预应力提高的构件受剪承载力Vp=0.05Np0= | 80701.303 | N
|  |  |  | Vc+Vp= | 778798.703 | N
不需按计算配置箍筋
配置箍筋计算，按构造选用φ8@100，沿槽身全长配置
|  |  |  | 箍筋公称直径= | 8 | mm
|  |  |  | 单肢面积Avs1= | 50.2655 | mm2
|  |  |  | 同一截面内肢数n1= | 2
|  |  |  | Asv= | 100.531 | mm2
|  |  |  | 沿长度方向的箍筋间距s= | 100 | mm
|  |  |  | 箍筋抗拉强度设计值fyv= | 300 | N/mm²
|  |  |  | 竖向精扎钢筋受剪承载力VSV=1.25fyvAsvh0/s= | 597530.9227 | N
|  |  |  | Vc+Vp+Vsv= | 1376329.6257 | N
满足斜截面承载力要求
|  |  |  | 配箍率ρsv=Asv/(bs)= | 0.0022848 | > | 0.0015 | HRB335最小配筋率
满足最小配筋率要求
3.5正截面抗裂验算
|  |  |  | 换算界面对受拉边缘抵抗矩W0=I0/y02= | 525774442.7355 | mm3
|  |  |  | 抗裂验算边缘混凝土法向应力σck=Mk/W0= | 4.4818 | N/mm²
|  |  |  | 扣除全部预应力损失后受拉区边缘处的混凝土法向压应力σpc= | 3.4979 | N/mm² |  | 0.78047
|  |  |  | 0.7+300/h= | 0.87544 | < | 1.1
|  |  |  | 修正系数= | 0.87544
|  |  |  | 受拉区砼塑性影响系数γ= | 1.35
|  |  |  | 修正受拉区砼塑性影响系数γ= | 1.1818 | [5 empty] | 二级裂缝要求
|  |  |  | 混凝土拉应力限制系数αct= | 0.7
|  |  |  | σck1-σpc= | 0.98388 | N/mm²
|  |  |  | αctγftk= | 1.6629 | N/mm²
|  |  |  | σck1-σpc | ≤ | αctγftk
正截面抗裂满足要求
3.6斜截面抗裂验算
|  |  |  | 计算弯矩跨度l0= | 19.35 | m
|  |  |  | 截面位置选在距支座L1= | 0 | m | 支座距离
|  |  |  | 设计工况下槽身均布荷载标准值q0s= | 50.3472 | KN/m
|  |  |  | ML1=0.5q0sL0L1-q0sL12/2= | 0 | KN.m
|  |  |  | VL1=0.5q0sL0-q0sL1= | 487.109 | KN
|  |  | ① | 校核选定截面换算截面重心处
计算纤维以上部分的换算截面积对换算截面重心的面积矩S0为：
|  |  |  | S0=b'fh'f(yo1-h'f/2)+b(yo1-h′f)2/2= | 295200119.9553 | mm3
|  |  |  | τ1=（VL1-ΣσpeApbsinαp)S0/I0b= | 0.70469 | N/mm²
|  |  |  | 换算截面重心至计算纤维距离y0=y01-y01= | 0 | mm |  | DL/T5057-1996P120指明为换算截面至计算纤维处距离，不同于两大院，我遵从的是规范
|  |  |  | 净截面重心轴至计算纤维距离yn=yn1-y01= | -6.8162 | mm
|  |  |  | 计算纤维处的砼法向压应力σpc=Np/An+Npepnyn/In= | 1.1275 | N/mm² | 压应力，以负值带入
|  |  |  | 压应力以负值带入,σx=σpc+ML1yo/I0= | 1.1275 | N/mm² | 辨别位置后带入合适正负值
|  |  |  | 竖向压应力σy= | 0 | N/mm²
[5 empty] | 1.4662 | N/mm² | 主拉应力
[5 empty] | -0.33869 | N/mm² | 主压应力
|  |  |  | 0.85ftk= | 1.7085 | N/mm² | 二级控制
|  |  |  | 0.6fck= | 12.06 | N/mm² |  | 主拉应力σtp≤0.85ftk,满足斜截面一级裂缝控制要求
|  |  | ② | 校核选定截面上翼缘与腹板交接处
计算纤维以上部分的换算截面积对换算截面重心的面积矩S0为：
|  |  |  | S0=b'fh'f(yo1-h'f/2)= | 240650441.7904 | mm3
|  |  |  | τ1=（VL1-ΣσpeApbsinαp)S0/I0b= | 0.57447 | N/mm²
|  |  |  | 换算截面重心至计算纤维距离y0=y01-h'f= | 497.9489 | mm
|  |  |  | 净截面重心轴至计算纤维距离yn=yn1-h'f= | 491.1326 | mm
|  |  |  | 计算纤维处的砼法向压应力σpc=Np/An+Npepnyn/In= | -0.21067 |  | 拉应力
|  |  |  | 拉应力以正值带入,σx=σpc+ML1yo/I0= | 0.21067 |  | 压应力 | 辨别位置后带入合适正负值
|  |  |  | 竖向压应力σy= | 0 | N/mm²
[5 empty] | 0.68938 | N/mm²
[5 empty] | -0.47871 | N/mm²
主拉应力σtp≤0.85ftk,满足斜截面一级裂缝控制要求
3.7挠度验算
荷载效应标准组合作用下预应力混凝土受弯构件的短期钢度Bps：
|  |  |  | Bps=0.85EcI0= | 11825878431023414 | N.mm2 |  | 该计算办法不允许裂缝，否则另议
荷载效应标准组合作用下预应力混凝土受弯构件的长期钢度Bpl：
|  |  |  | Bpl=0.65Bps= | 7686820980165219 | N.mm2
外荷载作用下产生的挠度
|  |  |  | 荷载效应标准组合作用下的挠度f1k=5Mksl02/(48Bp1)=5qksl04/(384Bp1)= | 11.9561 | mm | 控制--设计工况
|  |  |  | 预加力产生的反拱值f2=NPepnl02/8EcI0= | 4.1259 | mm
|  |  |  | 外荷载和预应力作用下总挠度f=f1k-2f2= | 3.7043 | mm
|  |  |  | [f]=l0/600= | 32.25 | mm | /500或/600均可
挠度满足要求
3.8施工阶段验算
|  |  |  | 第一批预应力损失后预应力筋与非预应力筋合力NpⅠ= | 2417947.4233 | N
|  |  |  | 第一批预应力损失后受拉区混凝土法向应力σpcⅠ= | 5.306 | N/mm² |  |  |  | 压应力
|  |  |  | 第一批预应力损失后受压区混凝土法向应力σ’pcⅠ= | -1.6143 | N/mm² |  |  |  | 拉应力
|  |  |  | ① | 放张时
|  |  |  | 施工阶段混凝土边缘压应力σcc= | 5.306 | N/mm²
|  |  |  | 施工阶段混凝土边缘拉应力σct= | -1.6143 | N/mm²
|  |  |  | f'tk= | 1.66 | N/mm² | A'p=0所致 |  | 不为0时，0.8f'ck、f'tk控制
|  |  |  | 0.8f'ck= | 12.06 | N/mm²
施工阶段满足要求
|  |  |  | ② | 吊装运输及安装时
|  |  |  | 槽身自重gk= | 34.8582 | KN/m
|  |  |  | 动力系数= | 1.5
|  |  |  | 吊点位置l=0.1lq= | 1.995 | m
|  |  |  | 吊点处构件自重标准值在计算截面产生弯矩Mk= | 104.0525 | KN.m
|  |  |  | Nk= | 0 | KN
|  |  |  | 施工阶段混凝土边缘压应力σcc= | 5.1081 | N/mm²
|  |  |  | 施工阶段混凝土边缘拉应力σct= | -1.4285 | N/mm²
施工阶段满足要求
3.9纵向钢绞线锚固端砼局部受压承载力计算
|  |  |  | 承载力安全系数:K= | 1.2 |  | 暂时不拟定锚固端尺寸 |  | 1.2 |  | 横向
|  |  |  | 单束张拉控制吨位F= | 1531152 | N |  |  | 656208 | N
局部受压尺寸：
|  |  |  | 长L局= | 0.165 | m |  |  | 0.18 | m
|  |  |  | 宽b局= | 0.165 | m |  |  | 0.07 | m
|  |  |  | 砼局部受压面积AL=L局b局= | 0.027225 | m2 |  |  | 0.0126 | m2
|  |  |  | 局部受压时计算底面积Ab=(L局+2b局)*3b局= | 0.24502 | m2 | 方格网式配筋 |  | 0.0672 | m2
|  |  |  | 砼局部受压时强度提高系数βL=(Ab/AL)0.5= | 3 |  |  |  | 2.3094
|  |  |  | C40砼轴心抗压强度设计值fc= | 19.1 | N/mm² |  |  | 19.1 | N/mm²
|  |  |  | 螺旋式间接钢筋强度设计值fy= | 210 | N/mm² | 采用HPB235，一级 |  | 210 | N/mm²
|  |  |  | 螺旋式间接钢筋直径Φ= | 0.012 | m |  |  | 0.012 | m
|  |  |  | 螺旋式间接钢筋面积Ass1=πφ2/4= | 0.0001131 | m2 |  |  | 0.0001131 | m2
|  |  |  | 螺旋式间接钢筋范围内砼直径dcor= | 0.135 | m |  |  | 0.135 | m
|  |  |  | 混凝土核心面积Acor= | 0.014314 | m2 |  |  | 0.014314 | m2
|  |  |  | 螺旋式间接钢筋的间距s= | 0.05 | m |  |  | 0.05 | m
|  |  |  | 体积配筋率ρv=4Ass1/dcors= | 0.067021 |  | 应>0.5% |  | 0.067021
配置间接钢筋的砼局部受压承载力提高系数βcor：
|  |  |  | βcor=(Acor/AL)0.5= | 0.72509 | N |  |  | 1.0658 | N
|  |  |  | (βLfc+2ρvβcorfy)AL= | 2115667.0875 | N |  |  | 933806.6313 | N
|  |  |  | KF= | 1837382.4 | N |  |  | 787449.6 | N
[5 empty] | 满足局部受压承载力要求 |  |  |  | 满足局部受压承载力要求
|  |  |  | 1.5βLfcAL= | 2339988.75 | N |  |  | 833670.6947 | N
[5 empty] | 局部受压区截面尺寸符合要求 |  |  |  | 局部受压区截面尺寸符合要求
Note on F41: 作者: C40参数全部用C30替代
Note on N98: 提高0.1
Note on F179: 作者: 圆形波纹管
Note on F182: 作者: 扁形波纹管
Note on F189: 作者: 提高5mm
σL2=σcon[1-e -(μθ+κx) ]
σL3=aEp△t
σL4=0.125（σcon/fptk-0.5)σcon
x=(fyAs-f'yA's+fpyAp+(σ'p0-f'py)A'p)/(fcb'f)
hw/b<4,KV<0.25fcbh0
hw/b>6,KV<0.2fcbh0;4~6间则插值
Np0=σp0Ap+σ'p0A'p-σl5As-σ'l5A's
KV<VC+Vp+VsV
σCK-σpC<αCtrftk
σcc或σct=σpc+Nk/A0+Mk/W0

## 纵向预应力计算
1 作用于槽身的荷载
1)自重荷载（含栏杆、顶面铺装）
2)设计水重及水压力
3)人群荷载
4)雪冰荷载
5)风荷载
6)温度变化及砼收缩引起的荷载
7)地震荷载
8)预应力荷载
9)其它可能的施工荷载
表1 拟定槽壳结构尺寸
| 槽壳内半径R0= |  | 1.8 | m |  |  | 备注
| 跨度L= |  | 30 | m |  |  | 底部加厚，便于纵向配筋
| 跨宽比（L//2R0）= |  | 8.3333 | > | 4
| 跨高比（L//H）= |  | 8.8235 | > | 5 |  | 一般构件
| R0 | 1.8 |  | 经验范围值(m) |  | 设计值(m)
| 壁厚 t | (1/10～1/15)R0 |  | 0.18 | 0.12 | 0.3
| 顶梁宽 a | (1.5～2.5)t |  | 0.45 | 0.75 | 0.35
| 顶梁高 b | (1～2)t |  | 0.3 | 0.6 | 0.3
| 顶梁斜高c | (1～2)t |  | 0.3 | 0.6 | 0.35
| 槽底弧段加厚宽 d0 | (0.5～0.6)R0 |  | 0.9 | 1.08 | 1.5
| 槽底弧段加厚高 t0 | (1～1.5)t |  | 0.3 | 0.45 | 0.4
| 直段高 f | (0.4～0.6)R0 |  | 0.72 | 1.08 | 0.9
| 加厚区斜边水平投影 S0 | 图上量取 |  |  |  | 0.93
| 槽身高 | 2.7 | m | H/t=9 | 人行道板厚度= | 0.2
| 渡槽高h= | 3.4 | m | 横向刚度满足要求 | 内挑人行道板宽度= | 0.15
[5 empty] | 拉杆宽= | 0.35
[5 empty] | 拉杆高= | 0.2
| 水位信息 | 设计水深 | 1.35 | m
|  | 设计水深 | 2.04 | m | 拉杆长= | 3.3
|  | 加大水深 | 2.3 | m | 拉杆间距= | 1.6
|  | 满槽水深 | 2.6 | m
表2 槽壳截面几何特性计算
槽壳分块Ai,各分块重心至槽顶距离yi，各分块重心至槽壳重心轴距离y,各分块对自身轴惯性距Ii（见示意图）
| 分块序号 | Ai(m2) | yi | Ayi | y=¦y1-yi¦ | Aiy2 | Ii
| 1 | 0.21 | 0.15 | 0.0315 | 1.8201 | 0.69571 | 0.001575
| 2 | 0.1225 | 0.41667 | 0.051042 | 1.5535 | 0.29563 | 0.00083368
| 3 | 0.54 | 0.45 | 0.243 | 1.5201 | 1.2478 | 0.03645
| 4 | 6.9272 | 1.7904 | 12.4025 | 0.17974 | 0.2238 | 2.1377
| 5 | -5.0894 | 1.6632 | -8.4647 | 0.30694 | -0.47949 | -1.1539
| 6 | 0.6 | 3.2 | 1.92 | 1.2299 | 0.90753 | 0.008
| 7 | 0.4376 | 3 | 1.3128 | 1.0299 | 0.46412 | 0.0033067
| 8 | 0.06 | 0.1 | 0.006 | 1.8701 | 0.20985 | 0.0012
| ∑ | 3.8079 |  | 7.5022 |  | 3.565 | 1.0352 | CAD查询值 | 误差
| 混凝土截面面积Ac= |  |  | 3.8079 | m2 |  |  | 3.8081 | 0.004419%
| 混凝土截面重心至槽顶边缘距离y1= |  |  | 1.9701 | m |  |  | 1.96 | -0.5174%
| 混凝土截面重心至槽底边缘距离y2= |  |  | 1.4299 | m |  |  | 1.44 | 0.7043%
| 截面的惯性矩Ic=∑Ii+∑Aiy2= |  |  | 4.6002 | m4 |  |  | 4.529 | -1.572%
| 壳槽平均半径R= |  |  | 1.95
| 截面重心至圆心的高度K= |  |  | 1.0701
| cosθ=K/R= |  |  | 0.54879 |  |  |  |  | 7616.2
| θ= |  |  | 0.98988
| 圆弧段面积对重心轴的面积矩S1= |  |  | 0.66785 | m3
| 槽底加厚部分对重心轴的面积矩S2= |  |  | 1.121 | m3
| S=S1+S2= |  |  | 1.7889 | m3
表3 材料常数表
| 混凝土参数 | C40砼轴心抗压强度设计值fc= |  |  | 19.1 | MPa | 备注
|  | C40砼轴心抗拉强度设计值ft= |  |  | 1.71 | MPa
|  | C40砼轴心抗拉强度标准值ftk= |  |  | 2.39 | MPa
|  | C40砼轴心抗压强度标准值fck= |  |  | 26.8 | MPa
|  | C40砼弹模Ec= |  |  | 32500 | MPa
| 张拉时砼参数 | 施工实际混凝土轴心抗压强度f'ck= |  |  | 14.325 | MPa | 施工时采用0.75倍混凝土强度等级，见SL191-2008,8.1.3
|  | 施工实际混凝土轴心抗拉强度f'tk= |  |  | 1.2825 | MPa
|  | 施加预应力时混凝土立方体抗压强度f'cu= |  |  | 20.1 | MPa
| 钢筋参数 | HRB400(φ)钢筋抗拉强度设计值fy= |  |  | 360 | MPa
|  | HRB400(φ)钢筋抗压强度设计值f′y= |  |  | 360 | MPa
|  | HRB400(φ)钢筋、HRB335(φ)钢筋弹模Es= |  |  | 200000 | MPa
|  | φps32螺纹钢筋抗拉强度标准值fptk= |  |  | 980 | MPa
|  | HRB335φ钢筋抗拉强度设计值fpy= |  |  | 300 | MPa
| 钢绞线参数 | φs1×7预应力钢绞线强度标准值fptk= |  |  | 1860 | MPa
|  | 抗拉强度设计值fpy= |  |  | 1320 | MPa
|  | 抗压强度设计值f′py= |  |  | 390 | MPa
|  | 钢绞线弹模E′p= |  |  | 195000 | MPa
表4 荷载计算表
4.1 .1槽壳自重：
| 荷载分项系数= |  | 1.05
| 钢筋砼容重：γ1= |  | 25 | KN/m3
| 标准值：q01=S1γ1= |  | 95.1983 | KN/m
| 设计值：q1= |  | 99.9582 | KN/m
4.1 .2加腋自重：
| 荷载分项系数= |  | 1.05
| 钢筋砼容重：γ1= |  | 25 | KN/m3
| 加腋体积：V= |  | 2.104
| 标准值：q01=S1γ1= |  | 1.7533 | KN/m
| 设计值：q1= |  | 1.841 | KN/m
4.2 拉杆自重：
| 荷载分项系数= |  | 1.05
| 钢筋砼容重：γ2= |  | 25 | KN/m3
| 标准值：q02= |  | 3.6094 | KN/m
| 设计值：q2= |  | 3.7898 | KN/m
4.3 人群荷载：
| 荷载分项系数= |  | 1.2
| 人群荷载：q人= |  | 3 | KN/m2
| 标准值：q03= |  | 0.9
| 设计值：q3= |  | 1.08 | KN/m
4.4 水荷载
（0）半槽流量
| 荷载分项系数= |  | 1.05
| 水容重= |  | 10 | KN/m3
| 半槽水深hs= |  | 1.35 | m
| 圆心以上水深= |  | -0.45 | m
| 过水断面：S2= |  | 3.4864 | m2
| 标准值：q04=S2γ2= |  | 34.8642 | KN/m
| 设计值：q3= |  | 36.6074 | KN/m
（1）设计流量
| 荷载分项系数= |  | 1.05
| 水容重= |  | 10 | KN/m3
| 设计水深hs= |  | 2.04 | m
| 圆心以上水深= |  | 0.24 | m
| 过水断面：S2= |  | 5.9534 | m2
| 标准值：q04=S2γ2= |  | 59.5338 | KN/m
| 设计值：q3= |  | 62.5105 | KN/m
（2）加大流量
| 荷载分项系数= |  | 1.05
| 水容重= |  | 10 | KN/m3
| 设计水深hs= |  | 2.6 | m
| 圆心以上水深= |  | 0.5 | m
| 过水断面：S2= |  | 6.8894 | m2
| 标准值：q05=S2γ2= |  | 68.8938 | KN/m
| 设计值：q3= |  | 72.3385 | KN/m
（3）满槽流量
| 荷载分项系数= |  | 1
| 满槽水深hm= |  | 2.6 | m
| 圆心以上水深= |  | 0.8 | m
| 过水断面：S3= |  | 7.9694 | m2
| 标准值：q05=S3γ2= |  | 79.6938 | KN/m
| 设计值：q5= |  | 79.6938 | KN/m
4.5 栏杆自重：
| 荷载分项系数= |  | 1.05
| 栏杆个数N= |  | 2
| 标准值：q06= |  | 1 | KN/m
| 设计值：q6= |  | 1.05 | KN/m
！4.6 顶板铺装层(暂不考虑)
| 荷载分项系数= |  | 1.05
| 铺装容重：γ7= |  | 25 | KN/m3
| 分布宽度：B顶= |  | 0 | m
| 厚度δ= |  | 0 | m
| 标准值：q07=B顶γ6= |  | 0 | KN/m
| 设计值：q7= |  | 0 | KN/m
| 水工建筑物级别 |  | 4
| 安全系数 | 承载力安全系数:K基= | 2 | 规范要求1.2，计算表有提高
|  | 承载力安全系数:K偶= | 1.2 | 规范要求1.0，计算表有提高
| 半槽工况 | 均布荷载标准值q0s= | 137.3252 | KN/m
|  | 均布荷载设计值qs= | 144.3264 | KN/m
| 设计工况 | 均布荷载标准值q0s= | 161.9948 | KN/m
|  | 均布荷载设计值qs= | 170.2295 | KN/m
| 加大工况 | 均布荷载标准值q0j= | 171.3548 | KN/m
|  | 均布荷载设计值qj= | 180.0575 | KN/m
| 满槽工况 | 均布荷载标准值q0m= | 182.1548 | KN/m
|  | 均布荷载设计值qm= | 187.4129 | KN/m
| 判别式： | K基qb= | 288.6529 | KN/m
|  | K基qs= | 340.4591 | KN/m
|  | K基qj= | 216.0691 | KN/m
|  | K偶qm= | 224.8954 | KN/m
|  | 最大值 | 340.4591
由设计工况控制纵向配筋
| 支座宽度： |  | 0.6 | m
| 计算弯矩跨度l0= |  | 29.4 | m
| 计算剪力跨度ln= |  | 28.8 | m
| 跨中弯矩标准值Mks=q0sl02/8= |  | 17502.7284 | KN.m
| 最大剪力标准值Vks=q0sln/2= |  | 2332.7251 | KN
| 跨中弯矩设计值Ms=qsl02/8= |  | 18392.4509 | KN.m
| 最大剪力设计值Vs=qsln/2= |  | 2451.3054 | KN
表5 截面参数计算
查《水工混凝土结构设计规范》（SL191-2008）
| 受拉区钢绞线选型 | 钢绞线型号： |  | 1×7-15.20-1860 | φs1×7
|  | 单根钢绞线面积Sn= |  | 140 | mm2
|  | 单束钢绞线根数n= |  | 6 | 根
|  | 单束钢绞线面积S=nSn= |  | 840 | mm2
|  | 纵向预应力钢筋束数量 N= |  | 13 | 束
|  | 预应力钢筋面积AP=SN= |  | 10920 | mm2 |  | 预应力损失： | 320.472
|  | 钢绞线配筋率： |  | 0.2868% |  |  | 正截面承载力： | 满足承载力设计要求
| 受压区钢绞线选型 | 钢绞线型号： |  | 1×7-15.20-1860 | φs1×7 |  | 斜截面抗剪： | 满足斜截面承载力要求
|  | 单根钢绞线面积S'n= |  | 140 | mm2 |  | 正截面抗裂： | 正截面抗裂满足要求
|  | 单束钢绞线根数n'= |  | 6 | 根 |  | 斜截面抗裂： | 主拉应力σtp≤0.85ftk,满足斜截面一级裂缝控制要求
|  | 单束钢绞线面积S'=n'S'n= |  | 840 | mm2 |  | 施工阶段 | 施工阶段满足要求
|  | N'= |  | 2 | 束
|  | 预应力钢筋面积A'P=S'N'= |  | 1680 | mm2
受拉区普通钢筋：
| 受拉区普通钢筋： （HRB400） | 钢筋直径d |  | 20 | mm
|  | 单根钢筋面积S1= |  | 314.1593 | mm2
|  | n1= |  | 50 | 根
|  | 普通钢筋面积As=n1S1= |  | 15707.9633 | mm2
! | 受压区普通钢筋：
| 受压区普通钢筋： （HRB400） | 钢筋直径d |  | 16 | mm
|  | 单根钢筋面积S'1= |  | 201.0619 | mm2
|  | n'1= |  | 40 | 根
|  | 普通钢筋面积A's=n'1S'1= |  | 8042.4772 | mm2
| 简化T型梁尺寸 | 上翼缘宽度bf′=2(a+t)= |  | 1300 | mm
|  | 上翼缘高度hf'=0.5(b+b+c)= |  | 475 | mm
|  | 腹板宽度b=2t= |  | 600 | mm
| 钢绞线及截面换算 | 单根钢绞线公称直径d= |  | 15.2 | mm
| 中间数据 | 受拉区单束钢绞线公称直径dl= |  | 32.7035 | mm
|  | 受拉区单束孔道d孔l= |  | 60 | mm
|  | Ak=N(πd2孔/4)= |  | 36756.634 | mm2 |  |  | 钢绞线
|  | 受压区单束钢绞线公称直径dy= |  | 32.7035 | mm
|  | 受压区单束孔道d孔y= |  | 60 | mm
|  | A'k=N'(πd2孔/4)= |  | 5654.8668 | mm2
|  | Am=Ak+A'k= |  | 42411.5008 | mm2
|  | 预应力钢筋αP=Ep/Ec= |  | 6
|  | 普通钢筋αE=Es/Ec= |  | 6.1538
|  | αE(As+A′s)= |  | 146156.5567 | mm2
|  | 净截面面积An=Ac-Am+αE(As+A′s)= |  | 3911676.7582 | mm2
|  | 保护层厚度c= |  | 40 | mm
|  | 普通受拉钢筋合力点至受拉边缘的距离as= |  | 55 | mm | 初步估算值
|  | 普通受压钢筋合力点至受压边缘的距离a's= |  | 55 | mm | 初步估算值
|  | 受压区全部纵向钢筋合力点至受压边缘的距离a'= |  | 105.9747 | mm
|  | 受压区纵向预应力钢筋合力点至受压边缘的距离a'p= |  | 350 | mm
|  | 受拉区纵向预应力钢筋合力点至受拉边缘的距离ap= |  | 350 | mm
|  | 受拉区全部纵向钢筋合力点至受拉边缘的距离a= |  | 350 | mm
|  | 截面有效高度h0= |  | 3050 | mm
|  | 混凝土净截面重心至受压边缘的距离yn1= |  | 1972.0807 | mm
|  | 混凝土净截面重心至受拉边缘的距离yn2=h-yn1= |  | 1427.9193 | mm
| 中间数据 | 净截面的惯性矩In:
|  | In= |  | 4.7628e+12 | mm4
|  | 换算面积A0=An+α'E(Ap+A'p)= |  | 3987276.7582 | mm2
换算截面重心至受压边缘的距离y01：
|  | y01= |  | 1985.6927 | mm
|  | 换算截面重心至受拉边缘的距离y02=h-y01= |  | 1414.3073 | mm
换算截面的惯性矩I0:
|  | I0= |  | 4.8647e+12 | mm4
|  | 换算截面受拉边缘的弹性抵抗矩W0=I0/yo2= |  | 3439663290.2391 | mm3
|  | 换算截面槽壳内壁处弹性抵抗矩W0=I0/yo2'= |  | 6810431281.7668 | mm3
|  | 换算截面受压边缘的弹性抵抗矩W01=I0/yo1= |  | 2449896255.8349 | mm3
表6 预应力钢筋的张拉控制应力及应力损失值计算
|  | 张拉控制应力值σcon=0.7fptk= | 1302 | N/mm² |  |  | 《水工混凝土结构设计规范》（SL 191-2008）8.1条规定：后张法预应力钢筋的张拉控制应力值σcon不应小于0.4fptk,且不宜超过0.75fptk
后张法预应力钢筋张拉应力损失的原因有： 张拉端锚具变形和钢筋内缩σl1 预应力钢筋的摩擦σl2 预应力钢筋的应力松驰σl4 砼收缩和徐变σl5
|  | 锚具变形和钢筋内缩值a= | 5 | mm
|  | 张拉端和锚固端之间的距离l= | 30000 | mm
|  | 锚具变形损失σl1= | 32.5 | N/mm²
|  | 预应力钢筋与孔道壁之间的摩檫系数μ= | 0.155
|  | 从张拉端至计算截面曲线孔道切线夹角θ= | 0 | rad
|  | 孔道每米长度局部偏差摩擦系数κ= | 0.0015
|  | 张拉端到计算截面（跨中）的孔道长度x= | 15 | m
|  | μθ+κx= | 0.0225
|  | 预应力筋与孔道壁摩擦引起的损失σl2= | 29.295 | N/mm²
|  | 钢筋的线膨胀系数α= | 1e-05 | /℃
|  | 预应力钢筋雨台座间的温差△t= | 0 | ℃
|  | 预应力筋与台座温差引起的损失σl3= | 0 | N/mm²
一次张拉、普通松弛，ψ=0.4；
一次张拉低松弛，ψ=0.125
|  | 一次张拉普通松弛，预应力钢筋应力松弛损失σl4= | 104.16 | N/mm²
混凝土收缩和徐变引起的预应力损失值σL5：
|  | 初拟σ'L5=σL5= | 0 | N/mm² | 仅计入第一批损失，后张法为σl1+σl2
|  | 预应力钢筋的有效应力σpe=σcon-σl1-σl2= | 1240.205 | N/mm² | σ'L5、σL5取0（不论先张后张）
|  | 预应力钢筋及非预应力钢筋的合力NP= | 15626583 | N
|  | 受拉区预应力合力点至净截面重心的距离ypn=yn2-ap= | 1077.9193 | mm
|  | 受压区预应力合力点至净截面重心的距离y'pn=yn1-a'p= | 1622.0807 | mm
|  | 受拉区非预应力合力点至净截面重心的距离ysn=yn2-as= | 1372.9193 | mm
|  | 受压区非预应力合力点至净截面重心的距离y'sn=yn1-a's= | 1917.0807 | mm
|  | 预应力钢筋及非预应力钢筋的合力点的偏心矩epn= | 717.9193 | mm
|  | yn=ypn= | 1077.9193 | mm
|  | 预加力在受拉区产生的混凝土法向压应力σpc= | 6.5338 | N/mm²
|  | y'n=y'pn= | 1622.0807 | mm
|  | σ'pcs= | 0.17412 | N/mm²
|  | 受压区预应力钢筋合力处的混凝土法向压应力σ'pc= | 0.17412 | N/mm²
|  | 受拉区预应力筋和非预应力筋的配筋率ρ= | 0.0040157 | >0.20%
|  | 受压区预应力筋和非预应力筋的配筋率ρ’= | 0.00042948
|  | σl5=1.3σl5= | 154.517 | N/mm²
|  | σ'l5=1.3σ'l5= | 48.3418 | N/mm²
|  | 受拉区预应力损失： σl= | 320.472 | N/mm²
预应力损失计算结果基本合理
根据计算出的σl5重新计算σpe、σpc：
|  | 预应力钢筋的有效应力σ'pe=σpe=σcon-σl= | 981.528 | N/mm²
|  | 预应力钢筋及非预应力钢筋的合力NP: | 9551316.8933 | N
|  | 预应力钢筋及非预应力钢筋的合力点的偏心矩epn: | 658.731 | mm
|  | 受拉区边缘处的混凝土法向压应力σpc | 4.328 | Mpa
|  | 受拉区中部（槽壳内表面处）的混凝土法向压应力σpc | 3.7996 | Mpa
|  | 受压区边缘处的混凝土法向应力σ'pc | -0.16339 | Mpa
|  | 受拉区预应力钢筋的有效应力σp0=σcon-σL+α'pσpc= | 1007.4962 | N/mm²
|  | 受压区预应力钢筋的有效应力σ'p0=σcon-σL+α'pσ’pc= | 980.5476 | N/mm²
表7 正截面配筋验算
根据《水工混凝土结构设计规范》（SL 191-2008）8.3.2条，相对受压区计算高度ζb的计算如下：
fpy——纵向预应力钢筋抗拉强度设计值；
ζb——相对界限受压区高度；
σp0——截面受拉区纵向预应力钢筋合力处混凝土法向应力等于零时的预应力钢筋应力；
|  | 根据上式计算得钢绞线ζb= | 0.38358
|  | 非预应力钢筋ζb= | 0.518
|  | 取小值，即ζb= | 0.38358
鉴别中和轴位置
|  |  | 20069266.7765 | N
|  |  | 13697421.8237 | N
|  | 截面类型判别： | 第二类T形截面 |  | x>h'f
|  | 受压区高度x= | 1031.0074 | mm
|  | 0.85ζbh0= | 994.4231 | mm
x>0.85ζbh0，不满足条件
|  | 2a'= | 110 | mm
x≥2a′，满足条件
|  | 承载力T= | 53800107366.2485 | N·mm
|  | 承载力安全系数K= | 2
|  | 跨中弯矩设计值M= | 18392450862.6079 | N.mm
|  | KM= | 36784901725.2158 | N.mm
|  | KM | ≤ | T
满足承载力设计要求
表8 斜截面配筋验算
|  | 承载力安全系数K= | 1.35 | 规范要求1.15，提高至1.35
|  | 支座剪力设计值V= | 2451305.4044 | N
|  | KV= | 3309262.296 | N
|  | 截面的腹板高度hw= | 2575 | mm
|  | 腹板的宽度b= | 600 | mm
|  | hw/b= | 4.2917
|  | fcbh0= | 8483384.375 | N
截面尺寸满足要求
判定是否按照计算配置箍筋
|  | 混凝土的受剪承载力Vc=0.7ftbho= | 2190510 | N | -1118752.296
|  | 混凝土法向应力为零时纵向预应力筋及非预应力筋合力Np0= | 9833243.1524 | N
|  | 0.3fcAo= | 22847095.8245 | N
|  | Np0= | 9833243.1524 | N |  |  | 取小者
|  | 预应力提高的构件受剪承载力Vp=0.05Np0= | 491662.1576 | N
|  | Vc+Vp= | 2682172.1576 | N
需按计算配置箍筋
配置箍筋计算，按构造选用φ14@200，沿槽身全长配置
|  | 箍筋公称直径= | 14 | mm
|  | 单肢面积Avs1= | 153.938 | mm2
|  | 同一截面内肢数n1= | 4
|  | Asv= | 615.7522 | mm2
|  | 沿长度方向的箍筋间距s= | 100 | mm
|  | 箍筋抗拉强度设计值fyv= | 300 | N/mm²
|  | 竖向精扎钢筋受剪承载力VSV=1.25fyvAsvh0/s= | 7042665.3312 | N
|  | Vc+Vp+Vsv= | 9724837.4888 | N
满足斜截面承载力要求
|  | 配箍率ρsv=Asv/(bs)= | 1.026% | >
|  | 满足最小配筋率要求 |  |  | 0.1% | HRB335最小配筋率
表9 正截面抗裂验算
1.梁中部(渡槽内表面)
|  | 换算界面对渡槽内表面抵抗矩W0=I0/y02= | 6810431281.7668 | mm3
|  | 抗裂验算渡槽内表面最低处混凝土法向应力σck=Mk/W0= | 2.57 | Mpa
|  | 扣除全部预应力损失后渡槽内表面最低处的混凝土法向压应力σpc= | 3.7996 | N/mm²
|  | σck1-σpc= | -1.2296 | N/mm²
正截面抗裂满足要求
2.梁受拉边缘处(渡槽外表面)
|  | 换算界面对受拉边缘抵抗矩W0=I0/y02= | 3439663290.2391 | mm3
|  | 抗裂验算边缘混凝土法向应力σck=Mk/W0= | 5.0885 | Mpa
|  | 扣除全部预应力损失后受拉区边缘处的混凝土法向压应力σpc= | 4.328 | N/mm²
|  | 0.7+300/h= | 0.78824
|  | 修正系数= | 0.78824
|  | 受拉区砼塑性影响系数γm= | 1.35
|  | 修正受拉区砼塑性影响系数γ= | 1.0641
|  | 混凝土拉应力限制系数αct= | 0.7 |  | 二级裂缝要求
|  | σck1-σpc= | 0.76046 | N/mm²
|  | αctγftk= | 1.7803 | N/mm²
|  | σck1-σpc | ≤ | αctγftk
正截面抗裂满足要求
正截面抗裂满足要求
表10 斜截面抗裂验算
|  | 计算弯矩跨度l0= | 29.4 | m
|  | 截面位置选在距支座L1= | 0.2 | m | 支座距离
|  | 设计工况下槽身均布荷载标准值q0s= | 161.9948 | KN/m
|  | ML1=0.5q0sL0L1-q0sL12/2= | 473.0248 | KN.m
|  | VL1=0.5q0sL0-q0sL1= | 2348.9246 | KN
校核选定截面换算截面重心处:
|  | S0=b'fh'f(yo1-h'f/2)+b(yo1-h′f)2/2= | 1764166668.0521 | mm3
|  | τ1=（VL1-ΣσpeApbsinαp)S0/I0b= | 1.4197 | N/mm²
|  | 换算截面重心至计算纤维距离y0=y01-y01= | 0 | mm
|  | 净截面重心轴至计算纤维距离yn=yn1-y01= | -13.612 | mm
|  | 计算纤维处的砼法向压应力σpc=Np/An+Npepnyn/In= | 2.4597 | N/mm² | 压应力，以负值带入
|  | 压应力以负值带入,σx=σpc+ML1yo/I0= | -2.4597 | N/mm² | 辨别位置后带入合适正负值
|  | 竖向压应力σy= | 0 | N/mm²
|  | σtp | 0.64847 | N/mm² | 主拉应力
|  | σcp | -3.1082 | N/mm² | 主压应力
|  | 0.85ftk= | 2.0315 | N/mm² | 二级控制
|  | 0.6fck= | 16.08 | N/mm²
主拉应力σtp≤0.85ftk,满足斜截面一级裂缝控制要求
校核选定截面上翼缘与腹板交接处:
|  | S0=b'fh'f(yo1-h'f/2)= | 1079508970.2279 | mm3
|  | τ1=（VL1-ΣσpeApbsinαp)S0/I0b= | 0.86873 | N/mm²
|  | 换算截面重心至计算纤维距离y0=y01-h'f= | 1510.6927 | mm
|  | 净截面重心轴至计算纤维距离yn=yn1-h'f= | 1497.0807 | mm
|  | 计算纤维处的砼法向压应力σpc=Np/An+Npepnyn/In= | 0.46409 |  | 拉应力
|  | 拉应力以正值带入,σx=σpc+ML1yo/I0= | -0.61098 |  | 压应力 | 辨别位置后带入合适正负值
|  | 竖向压应力σy= | 0 | N/mm²
|  | σtp | 0.61539 | N/mm²
|  | σcp | -1.2264 | N/mm²
满足斜截面一级裂缝控制要求
表11 挠度验算
荷载效应标准组合作用下预应力混凝土受弯构件的短期钢度Bps：
|  | Bps=0.85EcI0= | 1.3439e+17 | N.mm2 | 该计算办法不允许裂缝
荷载效应标准组合作用下预应力混凝土受弯构件的长期钢度Bpl：
|  | Bpl=0.65Bps= | 87352506004966288 | N.mm2
外荷载作用下产生的挠度
|  | 荷载效应标准组合作用下的挠度f1k=5Mksl02/(48Bp1)=5qksl04/(384Bp1)= | 18.0407 | mm | 控制--设计工况
|  | 预加力产生的反拱值f2=NPepnl02/8EcI0= | 4.2996 | mm
|  | 外荷载和预应力作用下总挠度f=f1k-2f2= | 9.4414 | mm
|  | [f]=l0/600= | 49 | mm | /500或/600均可
挠度满足要求
表12 施工阶段验算
|  | 第一批预应力损失后预应力筋与非预应力筋合力NpⅠ= | 15626583 | N
|  | 第一批预应力损失后受拉区混凝土法向应力σpcⅠ= | 7.3583 | N/mm²
|  | 第一批预应力损失后受压区混凝土法向应力σ’pcⅠ= | -0.65029 | N/mm²
①放张时
|  | 施工阶段混凝土边缘压应力σcc= | 7.3583 | N/mm² |  | 2
|  | 施工阶段混凝土边缘拉应力σct= | -0.65029 | N/mm² |  | 3
|  | f'tk= | 1.2825 | N/mm² | A'p=0所致 | 3.5
|  | 0.8f'ck= | 11.46 | N/mm²
|  | 施工阶段满足要求 |  |  |  | 施工阶段满足要求
②吊装运输及安装时（现浇不计算该项）
|  | 槽身自重gk= | 95.1983 | KN/m
|  | 动力系数= | 1.5
|  | 吊点位置l=0.1lq= | 3 | m
|  | 吊点处构件自重标准值在计算截面产生弯矩Mk= | 642.5885 | KN.m
|  | Nk= | 0 | KN
|  | 施工阶段混凝土边缘压应力σcc= | 7.1714 | N/mm²
|  | 施工阶段混凝土边缘拉应力σct= | -0.388 | N/mm²
施工阶段满足要求
表13 纵向钢绞线锚固端砼局部受压承载力计算
|  | 承载力安全系数:K= | 1.2 |  | 暂时不拟定锚固端尺寸
|  | 单束张拉控制吨位F= | 824483.4914 | N
|  | 锚具型号： | YM15-7
局部受压尺寸：
|  | 长L局= | 0.165 | m
|  | 宽b局= | 0.165 | m
|  | 砼局部受压面积AL=L局b局= | 0.027225 | m2
|  | 局部受压时计算底面积Ab=(L局+2b局)*3b局= | 0.24502 | m2 | 方格网式配筋
|  | 砼局部受压时强度提高系数βL=(Ab/AL)0.5= | 3
|  | 砼轴心抗压强度设计值fc= | 19.1 | N/mm²
|  | 间接钢筋强度设计值fy= | 210 | N/mm² | 采用HPB235，一级 |  |  |  | 压应力
|  | 间接钢筋直径Φ= | 0.012 | m |  |  |  |  | 拉应力
|  | 间接钢筋面积Ass1=πφ2/4= | 0.0001131 | m2
|  | 混凝土核心面积Acor= | 0.12251 | m2
|  | 间接钢筋的间距s= | 0.05 | m |  |  |  | 不为0时，0.8f'ck、f'tk控制
|  | 体积配筋率ρv=(n1As1l1+n2As2l2)/Acors= | 0.1477 |  | 应>0.5%
配置间接钢筋的砼局部受压承载力提高系数βcor：
|  | βcor=(Acor/AL)0.5= | 2.1213 | N
|  | (βLfc+2ρvβcorfy)AL= | 5142733.3013 | N
|  | KF= | 989380.1897 | N
满足局部受压承载力要求
|  | 1.5βLfcAL= | 2339988.75 | N
局部受压区截面尺寸符合要求
Note on E27: 《渡槽》P57
Note on G27: 单侧
Note on B43: 手动输入
Note on B44: 人行道板
Note on G60: 施工图阶段应改版为选择，以减少出错概率！
Note on H61: 因为一个项目，预应力渡槽的混凝土参数相同，故暂不修改
Note on H65: 应根据试验确定
Note on D89: 均化处理，偏于安全。
Note on B135: 栏杆按0.5KN/m
Note on D149: 根据是否计入顶板铺盖、栏杆等决定其相应数值
Note on B161: 纵向
Note on B195: 配筋计算使用
Note on E195: 上翼缘计算尺寸偏小，偏安全。
Note on E200: 作者: 圆形波纹管
Note on E210: 作者: 提高5mm
Note on D254: 需要注意Ψ的值
Note on C271: 构件年平均湿度低于40%时，σl5增加30%。
Note on D296: 根据钢筋型号查表
σL2=σcon[1-e -(μθ+κx) ]
σL3=aEp△t
x=(fyAs-f'yA's+fpyAp+(σ'p0-f'py)A'p)/(fcb'f)
hw/b<4,KV<0.25fcbh0
hw/b>6,KV<0.2fcbh0; 4~6间则插值
Np0=σp0Ap+σ'p0A'p-σl5As-σ'l5A's
KV<VC+Vp+VsV
σCK-σpC<αCtrftk
σcc或σct=σpc+Nk/A0+Mk/W0
𝑦_𝑛1=𝐴_𝑐𝑦_𝑐^′+𝛼_𝐸𝐴_𝑠(ℎ−𝑎_𝑠)+𝛼_𝐸𝐴_𝑠^′𝑎_𝑠^′−𝐴_𝑘(ℎ−𝑎_𝑝)−𝐴_𝑘^′𝑎_𝑝^′/𝐴_𝑐+𝛼_𝐸(𝐴_s+A′_s)−𝐴_𝑚=
𝑒_𝑝𝑛=𝜎_𝑝𝑒𝐴_𝑝𝑦_𝑝𝑛−𝜎_𝑝𝑒^′𝐴_𝑝^′𝑦_𝑝𝑛^′−𝜎_𝑙5𝐴_𝑠𝑦_𝑠𝑛+𝜎_𝑙5^′𝐴_𝑠^′𝑦_𝑠𝑛^′/𝜎_𝑝𝑒𝐴_𝑝+𝜎_𝑝𝑒^′𝐴_𝑝^′−𝜎_𝑙5𝐴_𝑠−𝜎_𝑙5^′𝐴_𝑠^′
𝜉_𝑏=0.8/1.6+𝑓_𝑝𝑦−𝜎_𝑝0/0.0033𝐸_𝑠
𝑓_𝑦𝐴_𝑠+𝑓_𝑝𝑦𝐴_𝑝=
𝑓_𝑐𝑏_𝑓^′ℎ_𝑓^′+𝑓_y^′𝐴_𝑠^′−(𝜎_𝑝0^′−𝑓_𝑝𝑦^′)𝐴^′𝑝=

## part1-基本参数
表1 材料常数表
混凝土参数 | 混凝土强度等级 |  |  | C50 |  | 备注
| C40砼轴心抗压强度设计值fc= |  |  | 23.1 | MPa
| C40砼轴心抗拉强度设计值ft= |  |  | 1.89 | MPa | 大桥均采用C40
| C40砼轴心抗拉强度标准值ftk= |  |  | 2.64 | MPa
| C40砼轴心抗压强度标准值fck= |  |  | 32.4 | MPa
| C40砼弹模Ec= |  |  | 34500 | MPa
张拉时砼参数 | 张拉控制强度系数 |  |  | 1
| 施工实际混凝土轴心抗压强度f'ck= |  |  | 23.1 | MPa | 施工时采用1.0倍混凝土强度等级，见SL191-2008,8.1.3
| 施工实际混凝土轴心抗拉强度f'tk= |  |  | 1.89 | MPa
| 施加预应力时混凝土立方体抗压强度f'cu= |  |  | 32.4 | MPa
钢筋参数 | HRB400(φ)钢筋抗拉强度设计值fy= |  |  | 360 | MPa
| HRB400(φ)钢筋抗压强度设计值f′y= |  |  | 360 | MPa
| HRB400(φ)钢筋、HRB335(φ)钢筋弹模Es= |  |  | 200000 | MPa
| HRB335φ钢筋抗拉强度设计值fpy= |  |  | 300 | MPa
钢绞线参数 | 预应力钢绞线强度标准值fptk= |  |  | 1860 | MPa
| 抗拉强度设计值fpy= |  |  | 1320 | MPa
| 抗压强度设计值f′py= |  |  | 390 | MPa
| 钢绞线弹模E′p= |  |  | 195000 | MPa
表2 钢筋选型和布置
查《水工混凝土结构设计规范》（SL191-2008）
受拉区钢绞线选型及布置 | 钢绞线型号： |  | 1×7-15.20-1860 | φs1×7
| 单根钢绞线面积Sn= |  | 140 | mm2
| 单束钢绞线根数n= |  | 6 | 根
| 单束钢绞线面积S=nSn= |  | 840 | mm2
| 惯性矩 |  | 5697.832 | mm4
| 第一排纵向预应力钢筋束数量 N= |  | 6 | 束
| 第一排预应力钢筋面积AP=SN= |  | 5040 | mm2
| 第一排纵向预应力钢筋束距梁底距离ap |  | 250 | mm
| 第二排纵向预应力钢筋束数量 N= |  | 2 | 束
| 第二排预应力钢筋面积AP=SN= |  | 1680 | mm2
| 第二排纵向预应力钢筋束距梁底距离ap |  | 450 | mm
受压区钢绞线选型及布置 | 钢绞线型号： |  | 1×7-15.20-1860 | φs1×7
| 单根钢绞线面积S'n= |  | 140 | mm2
| 单束钢绞线根数n'= |  | 6 | 根
| 单束钢绞线面积S'=n'S'n= |  | 840 | mm2
| 惯性矩 |  | 5697.832 | mm4
| N'= |  | 2 | 束
| 预应力钢筋面积A'P=S'N'= |  | 1680 | mm2
| 第一排纵向预应力钢筋束距梁顶距离ap |  | 400 | mm
受拉区普通钢筋：
受拉区普通钢筋： （HRB400） | 钢筋直径d |  | 20 | mm
| 单根钢筋面积S1= |  | 314.1593 | mm2
| n1= |  | 50 | 根
| 普通钢筋面积As=n1S1= |  | 15707.9633 | mm2
| 钢筋合力点距梁底距离ap |  | 600 | mm
受压区普通钢筋：
受压区普通钢筋： （HRB400） | 钢筋直径d |  | 16 | mm
| 单根钢筋面积S'1= |  | 201.0619 | mm2
| n'1= |  | 40 | 根
| 普通钢筋面积A's=n'1S'1= |  | 8042.4772 | mm2
| 钢筋合力点距梁顶距离ap |  | 300 | mm
孔道参数 | 受拉区单束孔道d孔l= |  | 60 | mm
| Ak=(πd2孔/4)= |  | 2827.4334 | mm2
| 惯性矩 |  | 635850 | mm4
| 受压区单束孔道d孔y= |  | 60 | mm
| A'k=N'(πd2孔/4)= |  | 2827.4334 | mm2
| 惯性矩 |  | 635850 | mm4
| 预应力钢筋αP=Ep/Ec= |  | 5.7971
| 普通钢筋αE=Es/Ec= |  | 5.6522
表3 构件参数
渡槽几何参数（CAD查询） | 截面面积A（mm²） | 3806300 | 截面高度(mm) | 3400
| 重心高度（mm） | 1439.1 | 惯性矩I(mm4) | 4522800000000
| 混凝土截面面积Ac（mm²） | 3754275.2257 | An（mm²） | 3888516.8457
| 净惯性矩In(mm4) | 4.5541e+12 | A0（mm²） | 3937212.4978
| I0(mm4) | 4.5669e+12
张拉信息 | 跨度 |  | 30 | m
| 张拉方式 |  | 单侧张拉
Note on E56: 作者: 圆形波纹管
混凝土材料等级：
基本参数
钢绞线型号：

## part2-预应力损失估算
表4 预应力钢筋的张拉控制应力及应力损失值计算
张拉控制应力值σcon=0.7fptk= | 1302 | N/mm²
后张法预应力钢筋张拉应力损失的原因有： 张拉端锚具变形和钢筋内缩σl1 预应力钢筋的摩擦σl2 预应力钢筋的应力松驰σl4 砼收缩和徐变σl5
锚具变形和钢筋内缩值a= | 5 | mm
张拉端和锚固端之间的距离l= | 30000 | mm
锚具变形损失σl1= | 32.5 | N/mm²
预应力钢筋与孔道壁之间的摩檫系数μ= | 0.155
从张拉端至计算截面曲线孔道切线夹角θ= | 0 | rad
孔道每米长度局部偏差摩擦系数κ= | 0.0015
张拉端到计算截面（跨中）的孔道长度x= | 15 | m
μθ+κx= | 0.0225
预应力筋与孔道壁摩擦引起的损失σl2= | 29.295 | N/mm²
钢筋的线膨胀系数α= | 1e-05 | /℃
预应力钢筋雨台座间的温差△t= | 0 | ℃
预应力筋与台座温差引起的损失σl3= | 0 | N/mm²
一次张拉、低松弛，ψ=0.125；
一次张拉普通松弛，预应力钢筋应力松弛损失σl4= | 32.55 | N/mm²
混凝土收缩和徐变引起的预应力损失值σL5：
预应力钢筋的有效应力σpe=σcon-σl1-σl2= | 1240.205 | N/mm²
预应力钢筋及非预应力钢筋的合力NP= | 10417722 | N
受拉区第1排预应力合力点至净截面重心的距离ypn1= | 1189.1 | mm
受拉区第2排预应力合力点至净截面重心的距离ypn2= | 989.1 | mm
受压区预应力合力点至净截面重心的距离ypn"= | 1560.9 | mm
预应力钢筋及非预应力钢筋的合力点的偏心矩epn= | 599.1 | mm
受拉区第1排预加力在受拉区产生的混凝土法向压应力σpc= | 4.3087 | N/mm²
受拉区第1排预加力在受拉区产生的混凝土法向压应力σpc= | 4.0346 | N/mm²
受压区预应力合力点混凝土法向压应力σpc= | 0.53992 | N/mm²
受拉区第1排钢绞线的预应力损失 σL5 | 67.2076 | N/mm²
受拉区第2排钢绞线的预应力损失 σL5 | 65.0037 | N/mm²
受压区 钢绞线的预应力损失 σL5 | 38.4198 | N/mm²
受拉区预应力筋和非预应力筋的配筋率ρ= | 0.004988 | 0.4988%
受压区预应力筋和非预应力筋的配筋率ρ’= | 0.0021623 | 0.2162%
用纯混凝土截面初步估算
初步估计σL5= | 71.118 | N/mm²
用纯初估混凝土截面预应力钢筋处σpc= | 4.7951 | N/mm²
当地平均湿度： | 大于40% | 西昌地区
受拉区第1排钢绞线预应力损失： σl= | 161.5526 | N/mm²
受拉区第2排钢绞线预应力损失： σl= | 159.3487 | N/mm²
受压区预应力损失： σl= | 132.7648 | N/mm²
预应力损失计算结果基本合理
表5 预应力损失全部出现后的构件应力分析
受拉区第1排钢绞线有效应力σpe=σpe=σcon-σl= | 1140.4474 | N/mm²
受拉区第2排钢绞线有效应力σpe=σpe=σcon-σl= | 1142.6513 | N/mm²
受压区预应力钢筋的有效应力σ'pe=σpe=σcon-σl= | 1169.2352 | N/mm²
预应力钢筋及非预应力钢筋的合力NP: | 8301757.2845 | N
预应力钢筋及非预应力钢筋的合力点的偏心矩epn: | 637.7896 | mm
受拉区第1排预应力钢绞线处的混凝土法向压应力σpc | 3.5174 | Mpa
受压区边缘处的混凝土法向应力σ'pc | 0.32016 | Mpa
受拉区第1排钢绞线有效应力σp0=σcon-σL+α'pσpc= | 1160.8384 | N/mm²
ζb= | 0.43306
受拉区第2排钢绞线有效应力σp0=σcon-σL+α'pσpc= | 1163.0423 | N/mm²
ζb= | 0.43386
受压区预应力钢筋的有效应力σ'p0=σcon-σL+α'pσ’pc= | 1171.0912 | N/mm²
钢绞线ζb= | 0.43306
Note on D17: 需要注意Ψ的值
Note on C19: HMH: 仅第一批预应力损失

## part3承载力验算
表5 抗弯及抗剪承载力计算表
建筑物 | 建筑物级别 | 2级
| 钢筋砼承载力安全系数K | 1.2 | 1.2 | 1.2 | 1.2 | 1.2 | 1.2 | 1.2 | 1.2
钢筋及混凝土参数 | 砼标号： | C50 | C50 | C50 | C50 | C50 | C50 | C50 | C50
| 钢筋标号： | HRB400 | HRB400 | HRB400 | HRB400 | HRB400 | HRB400 | HRB400 | HRB400
| 抗压强度设计值fc(MPa)= | 21.1 | 21.1 | 21.1 | 21.1 | 21.1 | 21.1 | 21.1 | 21.1
| 轴心抗拉强度设计值ft(MPa)= | 1.71 | 1.71 | 1.71 | 1.71 | 1.71 | 1.71 | 1.71 | 1.71
| 钢筋弹性模量Es(MPa)= | 200000 | 200000 | 200000 | 200000 | 200000 | 200000 | 200000 | 200000
| 抗拉强度设计值fy(MPa)= | 360 | 360 | 360 | 360 | 360 | 360 | 360 | 360
| 抗压强度设计值f'y(MPa)= | 360 | 360 | 360 | 360 | 360 | 360 | 360 | 360
| 受拉钢筋保护层as(m)= | 0.035 | 0.035 | 0.035 | 0.035 | 0.035 | 0.035 | 0.035 | 0.035
| 受压钢筋保护层as'(m)= | 0.035 | 0.035 | 0.035 | 0.035 | 0.035 | 0.035 | 0.035 | 0.035
| 相对界限受压区计算高度ξb= | 0.12394 | 0.12394 | 0.12394 | 0.12394 | 0.12394 | 0.12394 | 0.12394 | 0.12394
| 钢绞线型号： | φs1×7-15.2-1860 | φs1×7-15.2-1860 | φs1×7-15.2-1860 | φs1×7-15.2-1860 | φs1×7-15.2-1860 | φs1×7-15.2-1860 | φs1×7-15.2-1860 | φs1×7-15.2-1860
| 预应力钢绞线强度标准值fptk(MPa)= | 1860 | 1860 | 1860 | 1860 | 1860 | 1860 | 1860 | 1860
| 抗拉强度设计值fpy(MPa)= | 1320 | 1320 | 1320 | 1320 | 1320 | 1320 | 1320 | 1320
| 抗压强度设计值f′py(MPa)= | 390 | 390 | 390 | 390 | 390 | 390 | 390 | 390
| 钢绞线弹模E′p(MPa)= | 195000 | 195000 | 195000 | 195000 | 195000 | 195000 | 195000 | 195000
| 相对界限受压区计算高度ξb= | 0.4244 | 0.4244 | 0.4244 | 0.4244 | 0.4244 | 0.4244 | 0.4244 | 0.4244
截面参数 | 编号 | 1 | 2 | 3 | 4 | 5 | 6 | 7 | 8
截面类型： | bar: 1 to 8
| 截面高度h= | 3.4 | 0.35 | 0.35 | 0.35 | 0.57 | 1.15 | 1 | 0.35
| 截面宽度b= | 0.6 | 1 | 1 | 1 | 1 | 1 | 1 | 1
| 顶宽度bf"= | 0.8 | 1 | 1 | 1 | 请输入 | 1 | 1 | 1
| 翼缘高度hf"= | 1: 0.8
配筋信息 （单位 mm2） | 受拉区第1排预应力钢筋面积AP= | 1: 5040
| 受拉区第2排预应力钢筋面积AP= | 1: 1680
| 受压区预应力钢筋面积AP'= | 1: 1680
| 受压区预应力钢筋距离受压区边缘距离ap"(m)= | 1: 0.4
| 受拉区普通钢筋面积As= | 1: 15708
| 受压区普通钢筋面积As'= | 1: 8042.5
内力 | 弯矩设计值M（不分正负）(KN·m)= | 1: 12000
| 轴力设计值(受压为+)N(KN)= | 1: 900
| 剪力设计值(受压为+)N(KN)= | 1: 150
中间变量 | 受压区预应力钢筋的有效应力σ'p0=σcon-σL+α'pσ’pc= | 1: 1152.45
| 受压区高度初步计算值x(m)= | 1: 0.76486
截面类型判别： | bar: 1
| h0 | 1: 3.365
| 0.85ξbh0 | 1: 1.2139
| 2a" | 1: 0.07
| 重新计算受压区高度x(m)= | 1: 0.76486
| 受压区高度判别： | 1: Yes
| 截面抗弯承载力Mc(KN·m)= | 1: 34724.1544
| 截面的腹板高度hw= | 1: 2.565
| 腹板的宽度b= | 1: 0.6
| hw/b= | 1: 4.275
| ηfcbh0= | 1: 10357.3438
| 抗剪截面判别： | 1: Yes
| 混凝土的受剪承载力Vc=0.7ftbho= | 1: 2416.743
| 混凝土法向应力为零时纵向预应力筋及非预应力筋合力Np0= | 1: 8301.7573
| 0.3fcAo= | 1: 12913.2
| Np0= | 1: 8301.7573
| 预应力提高的构件受剪承载力Vp=0.05Np0= | 1: 415.0879
| Vc+Vp= | 1: 2831.8309
| 箍筋配置情况 | 1: 按构造配箍
| 箍筋公称直径= | 1: 14
| 单肢面积Avs1= | 1: 153.938
| 同一截面内肢数n1= | 1: 4
| Asv= | 1: 615.7522
| 沿长度方向的箍筋间距s= | 1: 200
| 箍筋抗拉强度设计值fyv（MPa）= | 1: 300
| 竖向精扎钢筋受剪承载力VSV=1.25fyvAsvh0/s= | 1: 3885.0113
| 抗剪承载力：Vc+Vp+Vsv= | 1: 6716.8421
计算结果 | 截面类型： | bar: 1
| 受压区高度x(m)= | 1: 0.76486
| 截面抗弯承载力Mc(KN·m)= | 1: 34724.1544
| 抗弯承载力： | 1: 满足要求
| 截面抗剪承载力(KN)： | 1: 6716.8421
| 抗剪承载力： | 1: 满足要求

## part4抗裂验算
表 6 正截面抗裂验算表
| 净截面重心至第1验算点距离yn1（m） | 1.4391 | 槽底 | 截面编号： | 1 | 2 | 3
| 净截面重心至第2验算点距离yn2（m） | 0.7391 | 下缘 | 换算截面惯性矩I0（m4）= | 4.5669 | 4.5669 | 4.5669
| 净截面重心至第3验算点距离yn3（m） | -1.9 | 上缘 | 验算点至换算截面重心距离y0（m）= | 1 | 1 | 1
| 净截面重心至第3验算点距离yn4（m） | 0 | 重心 | 截面宽度b(m)= | 1 | 1 | 1
| 净截面面积An（m2）= | 3.8885 |  | 验算点以上S0（m4）（CAD查询）= | 5 | 5 | 5
| 净截面惯性矩In（m4）= | 4.5541 |  | 混凝土法向应力σpc(KPa)= | 3808.1084 | 2994.2549 | -74.0892
| 净截面重心至预应力钢筋及非预应力钢筋合力点的距离epn（m）= | 0.63779 |  | 弯矩标准值Mk(KN·m)= | 100 | 200 | 300
| 预应力钢筋及非预应力钢筋合力Np(KN)= | 8301.7573 |  | 剪力标准值Vk（KN）= | 100 | 200 | 300
| 第1验算点混凝土法向应力σpc1(KPa)= | 3808.1084 |  | 集中荷载标准值Fk（KN）= | 0 | 0 | 0
| 第2验算点混凝土法向应力σpc2(KPa)= | 2994.2549 |  | σx(KPa)= | 3830.005 | 3038.048 | -8.3995
| 第3验算点混凝土法向应力σpc3(KPa)= | -74.0892 |  | σy(KPa)= | 0 | 0 | 0
| 第4验算点混凝土法向应力σpc4(KPa)= | 2134.9418 |  | τ(KPa)= | 109.4828 | 218.9655 | 328.4483
| 内力标准值： |  |  | 截面主拉应力σtp(KPa) | 3.1271 | 15.7007 | 332.6749
| 弯矩标准值Mk（KN·m）（下部受拉为正）： | 17502 |  | 截面主压应力σcp(KPa) | -3833.1321 | -3053.7487 | -324.2754
| 轴力标准值Nk（KN）（受压为正）： | 0
| 换算面面积A0（m2）= | 3.9372
| 换算截面惯性矩I0（m4）= | 4.5669
| 第1验算点混凝土法向应力σck1(KPa)= | 5515.1128 | 槽底
| 第2验算点混凝土法向应力σck2(KPa)= | 2832.4785 | 下缘
| 第3验算点混凝土法向应力σck3(KPa)= | -7281.4358 | 上缘
| 第4验算点混凝土法向应力σck4(KPa)= | 0 | 重心
| 受拉区砼塑性影响系数γm= | 1.35
| 修正受拉区砼塑性影响系数γ= | 1.08
| 混凝土拉应力限制系数αct= | 0.7
| 一般不出现裂缝构件的应力控制标准： | 1995.84
| 第1验算点混凝土法向应力σck1-σpc1(KPa)= | 1707.0044 | 槽底
| 第2验算点混凝土法向应力σck2-σpc2(KPa)= | -161.7764 | 下缘
| 第3验算点混凝土法向应力σck3-σpc3(KPa)= | -7207.3466 | 上缘
| 第4验算点混凝土法向应力σck4-σpc4(KPa)= | -2060.8527 | 重心
表10 斜截面抗裂验算
| 计算弯矩跨度l0= | #REF! | m
| 截面位置选在距支座L1= | 0.2 | m
| 设计工况下槽身均布荷载标准值q0s= | #REF! | KN/m
| ML1=0.5q0sL0L1-q0sL12/2= | #REF! | KN.m
| VL1=0.5q0sL0-q0sL1= | #REF! | KN
校核选定截面换算截面重心处:
| S0=b'fh'f(yo1-h'f/2)+b(yo1-h′f)2/2= | #REF! | mm3
| τ1=（VL1-ΣσpeApbsinαp)S0/I0b= | #REF! | N/mm²
| 换算截面重心至计算纤维距离y0=y01-y01= | 0 | mm
| 净截面重心轴至计算纤维距离yn=yn1-y01= | #REF! | mm
| 计算纤维处的砼法向压应力σpc=Np/An+Npepnyn/In= | #REF! | N/mm²
| 压应力以负值带入,σx=σpc+ML1yo/I0= | #REF! | N/mm²
| 竖向压应力σy= | 0 | N/mm²
| σtp | #REF! | N/mm²
| σcp | #REF! | N/mm²
| 0.85ftk= | #REF! | N/mm²
| 0.6fck= | #REF! | N/mm²
#REF!
校核选定截面上翼缘与腹板交接处:
| S0=b'fh'f(yo1-h'f/2)= | #REF! | mm3
| τ1=（VL1-ΣσpeApbsinαp)S0/I0b= | #REF! | N/mm²
| 换算截面重心至计算纤维距离y0=y01-h'f= | #REF! | mm
| 净截面重心轴至计算纤维距离yn=yn1-h'f= | #REF! | mm
| 计算纤维处的砼法向压应力σpc=Np/An+Npepnyn/In= | #REF!
| 拉应力以正值带入,σx=σpc+ML1yo/I0= | #REF!
| 竖向压应力σy= | 0 | N/mm²
| σtp | #REF! | N/mm²
| σcp | #REF! | N/mm²
#REF!
表11 挠度验算
荷载效应标准组合作用下预应力混凝土受弯构件的短期钢度Bps：
| Bps=0.85EcI0= | #REF! | N.mm2
荷载效应标准组合作用下预应力混凝土受弯构件的长期钢度Bpl：
| Bpl=0.65Bps= | #REF! | N.mm2
外荷载作用下产生的挠度
| 荷载效应标准组合作用下的挠度f1k=5Mksl02/(48Bp1)=5qksl04/(384Bp1)= | #REF! | mm
| 预加力产生的反拱值f2=NPepnl02/8EcI0= | #REF! | mm
| 外荷载和预应力作用下总挠度f=f1k-2f2= | #REF! | mm
| [f]=l0/600= | #REF! | mm
#REF!

## part5 普通钢筋抗裂验算表
构件信息 | 截面编号： | 1
| 弯矩标准值M(KN·m) | 100
| 轴力标准值N(KN) | 0
| 截面类型： | 矩形
| 截面高h（m） | 1
| 截面宽b（m） | 1
翼缘宽bf
翼缘高hf
| 钢筋弹性模量Es（MPa） | 200000
| 砼弹性模量Ec（MPa） | 34500
| 受拉钢筋到截面最近边缘的距离as（m） | 0.035
| 受压钢筋到截面最近边缘的距离as'（m） | 0.035
| 截面抵抗矩塑性系数γm | 1.55
| 修正后截面抵抗矩塑性系数γm | 1.55
| 混凝土拉应力限制系数αct | 0.85
| 混凝土抗拉强度标准值ftk（MPa） | 2.64
| 受拉截面面积As（mm2） | 3142
| 受压截面面积As'（mm2） | 3142
| 弹模比值αE | 5.7971
| 轴向力对截面重心的偏心距e0（m） | 0
| 截面的有效高度h0（m） | 0.965
| 混凝土截面面积Ac（m2） | 1
| 砼截面对其本身重心轴的惯性矩Ic（m4） | 0.083333
| 混凝土截面重心至受压边缘的距离yc'（m） | 0.5
| 换算截面面积A0（m2） | 36429.9855
| 换算截面重心至受压边缘的距离y0（m） | 0.5
| 换算截面对其重心轴的惯性矩I0（m4） | 0.09121
| 换算截面受拉边缘的弹性抵抗矩W0 | 0.18242
| 构件类型 | 受弯构件
| 截面抗裂安全系数K=γmαctftkW0/MK | 6.3449
| 判别： | 抗裂
Note on B5: 单智杰:拉为正，压为负

## part6槽身横向抗裂验算
建筑物 | 建筑物级别 | 2级
| 环境类别 | 二 | 二 | 二 | 二 | 二 | 二 | 二 | 二
混凝土参数 | 砼标号： | C40 | C40 | C40 | C40 | C40 | C40 | C40 | C40
| 钢筋标号： | HRB400 | HRB400 | HRB400 | HRB400 | HRB400 | HRB400 | HRB400 | HRB400
| 砼抗压强度设计值fc(MPa)= | 19.1 | 19.1 | 19.1 | 19.1 | 19.1 | 19.1 | 19.1 | 19.1
| 砼弹性模量Ec(MPa)= | 32500 | 32500 | 32500 | 32500 | 32500 | 32500 | 32500 | 32500
普通钢筋参数 | 钢筋弹性模量Es(MPa)= | 200000 | 200000 | 200000 | 200000 | 200000 | 200000 | 200000 | 200000
| 钢筋抗拉强度设计值fy(MPa)= | 360 | 360 | 360 | 360 | 360 | 360 | 360 | 360
| 钢筋抗压强度设计值f'y(MPa)= | 360 | 360 | 360 | 360 | 360 | 360 | 360 | 360
| 槽壳内壁侧钢筋保护层as(m)= | 0.035 | 0.035 | 0.035 | 0.035 | 0.035 | 0.035 | 0.035 | 0.035
| 槽壳外壁侧钢筋保护层as'(m)= | 0.035 | 0.035 | 0.035 | 0.035 | 0.035 | 0.035 | 0.035 | 0.035
| 相对界限受压区计算高度ξb= | 0.51765 | 0.51765 | 0.51765 | 0.51765 | 0.51765 | 0.51765 | 0.51765 | 0.51765
预应力钢绞线参数 | 钢绞线型号： | 1×7-15.20-1860 | 1×7-15.20-1860 | 1×7-15.20-1860 | 1×7-15.20-1860 | 1×7-15.20-1860 | 1×7-15.20-1860 | 1×7-15.20-1860 | 1×7-15.20-1860
| 单根钢绞线面积Sn(mm2)= | 140 | 140 | 140 | 140 | 140 | 140 | 140 | 140
| 单束钢绞线根数n= | 2 | 2 | 2 | 2 | 2 | 2 | 2 | 2
| 单束钢绞线面积S=nSn(mm2)= | 280 | 280 | 280 | 280 | 280 | 280 | 280 | 280
| 环向预应力钢筋束数量 N= | 3 | 3 | 3 | 3 | 3 | 3 | 3 | 3
| 环向预应力钢筋间距dl(m)= | 0.33333 | 0.33333 | 0.33333 | 0.33333 | 0.33333 | 0.33333 | 0.33333 | 0.33333
| 预应力钢筋面积AP=SN(mm2)= | 840 | 840 | 840 | 840 | 840 | 840 | 840 | 840
| φs1×7预应力钢绞线强度标准值fptk（MPa）= | 1860 | 1860 | 1860 | 1860 | 1860 | 1860 | 1860 | 1860
| 抗拉强度设计值fpy（MPa）= | 1320 | 1320 | 1320 | 1320 | 1320 | 1320 | 1320 | 1320
| 抗压强度设计值f′py（MPa）= | 390 | 390 | 390 | 390 | 390 | 390 | 390 | 390
| 钢绞线弹模E′p（MPa）= | 195000 | 195000 | 195000 | 195000 | 195000 | 195000 | 195000 | 195000
截面参数 | 槽身角度Φ | 0
| 截面高度h= | 0.7 | 0.35
| 截面宽度b= | 1 | 1 | 1 | 1 | 1 | 1 | 1 | 1
配筋信息 | 外壁侧钢筋直径d1(m)= | 0.014 | 0.014 | 0.014 | 0.014 | 0.014 | 0.014 | 0.014 | 0.014
| 外壁侧钢筋间距l1(m)= | 0.15 | 0.15 | 0.15 | 0.15 | 0.15 | 0.15 | 0.15 | 0.15
| 外壁侧钢筋配筋面积As（m2）= | 0.0010257 | 0.0010257 | 0.0010257 | 0.0010257 | 0.0010257 | 0.0010257 | 0.0010257 | 0.0010257
| 内壁侧钢筋直径d2(m)= | 0.014 | 0.014 | 0.014 | 0.014 | 0.014 | 0.014 | 0.014 | 0.014
| 内壁侧钢筋间距l2(m)= | 0.15 | 0.15 | 0.15 | 0.15 | 0.15 | 0.15 | 0.15 | 0.15
| 内壁侧钢筋配筋面积As（m2）= | 0.0010257 | 0.0010257 | 0.0010257 | 0.0010257 | 0.0010257 | 0.0010257 | 0.0010257 | 0.0010257
| 预应力钢绞线距内壁距离d3(m)= | 0.15 | 0.15 | 0.15 | 0.15 | 0.15 | 0.15 | 0.15 | 0.15
| 单束孔道直径d4(m)= | 0.05 | 0.05 | 0.05 | 0.05 | 0.05 | 0.05 | 0.05 | 0.05
| 预应力钢筋配筋面积Ap（m2） | 0.00084 | 0.00084 | 0.00084 | 0.00084 | 0.00084 | 0.00084 | 0.00084 | 0.00084
内力标准值 | 弯矩设计值M（外壁受拉为正）(KN·m)= | 100 | 100
| 轴力设计值(受压为+)N(KN)= | 200 | 200
抗裂验算 | 环向预应力损失(按40%估算)σl（MPa）= | 520.8 | 520.8 | 520.8 | 520.8 | 520.8 | 520.8 | 520.8 | 520.8
| 有效应力σpe=σ'con-σL(MPa)= | 781.2 | 781.2 | 781.2 | 781.2 | 781.2 | 781.2 | 781.2 | 781.2
| 截面净截面面积An（m2）= | 0.70469 | 0.35469 | 0.0046854 | 0.0046854 | 0.0046854 | 0.0046854 | 0.0046854 | 0.0046854
| 换算截面重心距离内壁距离yn1（m）= | 0.35055 | 0.17514 | -0.02761 | -0.02761 | -0.02761 | -0.02761 | -0.02761 | -0.02761
| 换算截面形心距离几何中心轴距离（m）= | 0.0005523 | 0.00013603 | -0.02761 | -0.02761 | -0.02761 | -0.02761 | -0.02761 | -0.02761
| 净截面的面积矩In(m4)= | 0.029757 | 0.0038188 | -3.7126e-05 | -3.7126e-05 | -3.7126e-05 | -3.7126e-05 | -3.7126e-05 | -3.7126e-05
| 合力至净截面中心轴的偏心距epnⅠ(m)= | 0.0005523 | 0.00013603 | -0.02761 | -0.02761 | -0.02761 | -0.02761 | -0.02761 | -0.02761
| σpcⅠ(MPa)= | 0.93121 | 1.8501 | 126.5784 | 126.5784 | 126.5784 | 126.5784 | 126.5784 | 126.5784
| 因换算形心轴靠近几何重心故近似取σl‘5=σl5(MPa)= | 46.793 | 57.5789 | 271.1327 | 271.1327 | 271.1327 | 271.1327 | 271.1327 | 271.1327
| 预应力钢筋与非预应力钢筋的合力NpⅡ（KN）= | 560.2138 | 0.53809 | 0.099988 | 0.099988 | 0.099988 | 0.099988 | 0.099988 | 0.099988
| 合力至净截面中心轴的偏心距epnⅡ(m)= | 0.00023492 | 0.030654 | -1.1656 | -1.1656 | -1.1656 | -1.1656 | -1.1656 | -1.1656
| 内壁侧砼应力σpcⅡ(KPa)= | 796.5346 | 2.2735 | -65.3361 | -65.3361 | -65.3361 | -65.3361 | -65.3361 | -65.3361
| 外壁侧砼应力σpcⅡ（(KPa)= | 793.4387 | 0.7618 | -65.3361 | -65.3361 | -65.3361 | -65.3361 | -65.3361 | -65.3361
| 截面换算面积A0（m2）= | 0.70973 | 0.35973 | 0.0097254 | 0.0097254 | 0.0097254 | 0.0097254 | 0.0097254 | 0.0097254
| 换算截面重心距离内壁距离y01（m）= | 0.16535 | 0.15101 | 0.14978 | 0.14978 | 0.14978 | 0.14978 | 0.14978 | 0.14978
| 净截面的面积矩I0(m4)= | 0.054133 | 0.0040287 | 0.00029837 | 0.00029837 | 0.00029837 | 0.00029837 | 0.00029837 | 0.00029837
| 水荷载作用下内壁侧砼压力σck(KPa)= | 587.2429 | -3.1925 | 0 | 0 | 0 | 0 | 0 | 0
| 水荷载作用下外壁侧砼压力σck(KMPa)= | -23.6447 | 4.3045 | 0 | 0 | 0 | 0 | 0 | 0
| 内壁侧砼应力σck(MPa)= | 1383.7775 | -0.91897 | -65.3361 | -65.3361 | -65.3361 | -65.3361 | -65.3361 | -65.3361
| 外壁侧砼应力σck(MPa)= | 769.794 | 5.0663 | -65.3361 | -65.3361 | -65.3361 | -65.3361 | -65.3361 | -65.3361
结果 |  | 内壁不满足一级抗裂要求
外壁满足二级级抗裂要求

## part7局部受压验算
表13 纵向钢绞线锚固端砼局部受压承载力计算
建筑物级别： | 1级
承载力安全系数:K= | 1.3
钢绞线型号： | 1×7-15.20-1860
预应力钢绞线强度标准值fptk(MPa)= | 1860
单束钢绞线面积S(mm2)=： | 840
钢绞线束N= | 10
张拉控制系数： | 0.7
砼轴心抗压强度设计值fc(MPa)= | 19.2
间接钢筋强度设计值fy(MPa)= | 210
局部压力设计值Fl(KN)=： | 11483.64
锚具型号： | YJM15-6
长L局(m)= | 1.6
宽b局(m)= | 0.165
砼局部受压面积AL=L局b局= | 0.264
局部受压时计算底面积Ab= | 0.792
砼局部受压时强度提高系数βL=(Ab/AL)0.5= | 1.7321
采用方格网片配筋，d=10mm，间距5cm，4层
体积配筋率ρv | 0.090432
净面积Aln= | 0.26117
(βLfc+2ρvβcorfy)AL= | 26146.8661
满足局部受压承载力要求
1.5βLfcAL= | 13169.1287
局部受压区截面尺寸符合要求