## part1-基本参数
表1 材料常数表
混凝土参数 | 混凝土强度等级 |  |  | C15 |  | 备注
| C40砼轴心抗压强度设计值fc= |  |  |  | MPa
| C40砼轴心抗拉强度设计值ft= |  |  |  | MPa | 大桥均采用C40
| C40砼轴心抗拉强度标准值ftk= |  |  |  | MPa
| C40砼轴心抗压强度标准值fck= |  |  |  | MPa
| C40砼弹模Ec= |  |  |  | MPa
张拉时砼参数 | 张拉控制强度系数 |  |  | 2
| 施工实际混凝土轴心抗压强度f'ck= |  |  |  | MPa | 施工时采用1.0倍混凝土强度等级，见SL191-2008,8.1.3
| 施工实际混凝土轴心抗拉强度f'tk= |  |  |  | MPa
| 施加预应力时混凝土立方体抗压强度f'cu= |  |  |  | MPa
钢筋参数 | HRB400(φ)钢筋抗拉强度设计值fy= |  |  | 360 | MPa
| HRB400(φ)钢筋抗压强度设计值f′y= |  |  | 360 | MPa
| HRB400(φ)钢筋、HRB335(φ)钢筋弹模Es= |  |  | 200000 | MPa
| HRB335φ钢筋抗拉强度设计值fpy= |  |  | 300 | MPa
钢绞线参数 | 预应力钢绞线强度标准值fptk= |  |  | 1800 | MPa
| 抗拉强度设计值fpy= |  |  | 1320 | MPa
| 抗压强度设计值f′py= |  |  | 390 | MPa
| 钢绞线弹模E′p= |  |  | 195000 | MPa
表2 钢筋选型和布置
查《水工混凝土结构设计规范》（SL191-2008）
受拉区钢绞线选型及布置 | 钢绞线型号： |  | 1×7-15.20-1860 | φs1×7
| 单根钢绞线面积Sn= |  | 140 | mm2
| 单束钢绞线根数n= |  | 6 | 根
| 单束钢绞线面积S=nSn= |  |  | mm2
| 惯性矩 |  |  | mm4
| 第一排纵向预应力钢筋束数量 N= |  | 6 | 束
| 第一排预应力钢筋面积AP=SN= |  |  | mm2
| 第一排纵向预应力钢筋束距梁底距离ap |  | 250 | mm
| 第二排纵向预应力钢筋束数量 N= |  | 2 | 束
| 第二排预应力钢筋面积AP=SN= |  |  | mm2
| 第二排纵向预应力钢筋束距梁底距离ap |  | 450 | mm
受压区钢绞线选型及布置 | 钢绞线型号： |  | 1×7-15.20-1860 | φs1×7
| 单根钢绞线面积S'n= |  | 140 | mm2
| 单束钢绞线根数n'= |  | 6 | 根
| 单束钢绞线面积S'=n'S'n= |  |  | mm2
| 惯性矩 |  |  | mm4
| N'= |  | 2 | 束
| 预应力钢筋面积A'P=S'N'= |  |  | mm2
| 第一排纵向预应力钢筋束距梁顶距离ap |  | 400 | mm
受拉区普通钢筋：
受拉区普通钢筋： （HRB400） | 钢筋直径d |  | 20 | mm
| 单根钢筋面积S1= |  |  | mm2
| n1= |  | 50 | 根
| 普通钢筋面积As=n1S1= |  |  | mm2
| 钢筋合力点距梁底距离ap |  | 600 | mm
受压区普通钢筋：
受压区普通钢筋： （HRB400） | 钢筋直径d |  | 16 | mm
| 单根钢筋面积S'1= |  |  | mm2
| n'1= |  | 40 | 根
| 普通钢筋面积A's=n'1S'1= |  |  | mm2
| 钢筋合力点距梁顶距离ap |  | 300 | mm
孔道参数 | 受拉区单束孔道d孔l= |  | 60 | mm
| Ak=(πd2孔/4)= |  |  | mm2
| 惯性矩 |  |  | mm4
| 受压区单束孔道d孔y= |  | 60 | mm
| A'k=N'(πd2孔/4)= |  |  | mm2
| 惯性矩 |  |  | mm4
预应力钢筋αP=Ep/Ec=
普通钢筋αE=Es/Ec=
表3 构件参数
渡槽几何参数（CAD查询） | 截面面积A（mm²） |  | 截面高度(mm) | 3400
| 重心高度（mm） | 1439.1 | 惯性矩I(mm4)
| 混凝土截面面积Ac（mm²） |  | An（mm²）
| 净惯性矩In(mm4) |  | A0（mm²）
I0(mm4)
张拉信息 | 跨度 |  | 30 | m
| 张拉方式 |  | 单侧张拉